## Spinel
Supplementary Table DR1A- Composition of spinel in mantle peridotites of the Torbat-e-Heydarieh ophiolite.
No. | SiO2 | TiO2 | Al2O3 | Cr2O3 | FeO | MnO | MgO | CaO | Na2O | K2O | NiO | Total | Sample No | Sample Name | Mg# | Cr# | Fe2O3 | FeO | Total | Si | Ti | Al | Cr | Fe3+ | Fe2+ | Mn | Mg | Ca | Na | K | Ni | Total
4 | 0 | 0.112 | 49.545 | 18.152 | 12.463 | 0.16 | 18.496 | 0 | 0.011 | 0 | 0.252 | 99.191 | TH11-5-L | Lherzolite | 0.74502 | 0.19729 | 1.3092 | 11.2836 | 99.3207 | 0 | 0.0022754 | 1.5769 | 0.38756 | 0.026604 | 0.25483 | 0.0036597 | 0.74461 | 0 | 0.00057594 | 0 | 0.0054545 | 3.0024
5 | 0.015 | 0.123 | 50.607 | 17.671 | 12.355 | 0.119 | 18.994 | 0.007 | 0.005 | 0.002 | 0.271 | 100.169 | TH11-5-L | Lherzolite | 0.75459 | 0.18979 | 1.4915 | 11.0113 | 100.3168 | 0.00039952 | 0.0024646 | 1.5886 | 0.37212 | 0.029895 | 0.24528 | 0.0026846 | 0.75418 | 0.00019977 | 0.00025821 | 6.7958e-05 | 0.0057854 | 3.0019
13 | 0.017 | 0.098 | 49.816 | 18.233 | 12.738 | 0.085 | 18.169 | 0.02 | 0.005 | 0 | 0.254 | 99.435 | TH11-5-L | Lherzolite | 0.73118 | 0.19713 | 0.92191 | 11.9074 | 99.5264 | 0.00045865 | 0.0019891 | 1.584 | 0.38893 | 0.018717 | 0.26867 | 0.0019424 | 0.73076 | 0.00057815 | 0.00026155 | 0 | 0.0054927 | 3.0018
23 | 0.059 | 0.092 | 49.806 | 17.299 | 13.267 | 0.139 | 17.808 | 0 | 0.002 | 0 | 0.245 | 98.717 | TH11-5-L | Lherzolite | 0.72229 | 0.18897 | 1.179 | 12.2048 | 98.8338 | 0.001603 | 0.0018805 | 1.5948 | 0.3716 | 0.024106 | 0.27732 | 0.0031987 | 0.72128 | 0 | 0.00010536 | 0 | 0.0053353 | 3.0013
34 | 0 | 0.087 | 50.498 | 17.883 | 12.057 | 0.12 | 18.727 | 0 | 0 | 0 | 0.285 | 99.657 | TH11-5-L | Lherzolite | 0.74853 | 0.19196 | 0.93486 | 11.2148 | 99.7496 | 0 | 0.0017536 | 1.5946 | 0.37882 | 0.018848 | 0.25129 | 0.0027232 | 0.74798 | 0 | 0 | 0 | 0.0061203 | 3.0021
35 | 0.009 | 0.123 | 50.548 | 18.184 | 12.235 | 0.158 | 18.737 | 0 | 0.034 | 0 | 0.288 | 100.316 | TH11-5-L | Lherzolite | 0.7452 | 0.19441 | 0.90471 | 11.4199 | 100.4057 | 0.00023995 | 0.002467 | 1.5883 | 0.3833 | 0.018151 | 0.25463 | 0.0035679 | 0.7447 | 0 | 0.0017575 | 0 | 0.0061543 | 3.0033
36 | 0.015 | 0.074 | 51.403 | 17.813 | 11.881 | 0.128 | 19.216 | 0.009 | 0.009 | 0 | 0.297 | 100.845 | TH11-5-L | Lherzolite | 0.75754 | 0.18862 | 1.0188 | 10.9631 | 100.946 | 0.00039612 | 0.0014702 | 1.5998 | 0.37191 | 0.020246 | 0.24212 | 0.002863 | 0.75649 | 0.00025465 | 0.00046081 | 0 | 0.0062864 | 3.0023
43 | 0.028 | 0.069 | 50.784 | 17.37 | 13.488 | 0.117 | 17.416 | 0 | 0.002 | 0 | 0.246 | 99.52 | TH11-5-L | Lherzolite | 0.70151 | 0.18663 | 0.30947 | 13.2092 | 99.5507 | 0.00075575 | 0.0014011 | 1.6155 | 0.37068 | 0.0062857 | 0.29817 | 0.0026748 | 0.70077 | 0 | 0.00010466 | 0 | 0.0053219 | 3.0016
53 | 0.042 | 0.032 | 47.774 | 20.56 | 12.703 | 0.144 | 18.014 | 0.012 | 0 | 0 | 0.235 | 99.516 | TH11-6-H | Harzburgite | 0.73157 | 0.22403 | 1.0221 | 11.7822 | 99.6173 | 0.0011416 | 0.00065437 | 1.5305 | 0.44185 | 0.020906 | 0.26784 | 0.0033153 | 0.72995 | 0.00034949 | 0 | 0 | 0.0051199 | 3.0016
54 | 0.016 | 0.042 | 48.133 | 20.189 | 12.649 | 0.126 | 18.436 | 0 | 0.014 | 0 | 0.222 | 99.827 | TH11-6-H | Harzburgite | 0.74375 | 0.21959 | 1.4722 | 11.3227 | 99.9729 | 0.0004323 | 0.00085372 | 1.5327 | 0.43128 | 0.029933 | 0.25585 | 0.0028835 | 0.74258 | 0 | 0.0007334 | 0 | 0.0048077 | 3.0021
55 | 0.021 | 0.044 | 47.978 | 20.727 | 12.394 | 0.154 | 18.204 | 0.012 | 0.011 | 0.004 | 0.221 | 99.77 | TH11-6-H | Harzburgite | 0.7364 | 0.22469 | 0.86417 | 11.6155 | 99.8556 | 0.00056884 | 0.00089665 | 1.5317 | 0.4439 | 0.017615 | 0.26313 | 0.0035333 | 0.7351 | 0.00034828 | 0.00057771 | 0.00013823 | 0.0047982 | 3.0023
59 | 0.038 | 0.051 | 46.911 | 21.62 | 13.476 | 0.137 | 17.705 | 0.007 | 0.01 | 0 | 0.189 | 100.144 | TH11-6-H | Harzburgite | 0.71866 | 0.23616 | 1.2443 | 12.3551 | 100.2673 | 0.001033 | 0.001043 | 1.503 | 0.46468 | 0.025453 | 0.28089 | 0.0031545 | 0.71751 | 0.00020389 | 0.00052707 | 0 | 0.0041181 | 3.0016
60 | 0.072 | 0.07 | 46.365 | 21.994 | 13.15 | 0.13 | 18.092 | 0.026 | 0.021 | 0 | 0.23 | 100.15 | TH11-6-H | Harzburgite | 0.73439 | 0.2414 | 1.6494 | 11.6641 | 100.3135 | 0.0019561 | 0.0014307 | 1.4846 | 0.47243 | 0.033721 | 0.26502 | 0.0029915 | 0.73275 | 0.00075685 | 0.0011062 | 0 | 0.0050085 | 3.0018
62 | 0.036 | 0.053 | 47.153 | 21.231 | 13.176 | 0.152 | 17.901 | 0.005 | 0 | 0 | 0.227 | 99.934 | TH11-6-H | Harzburgite | 0.72646 | 0.23198 | 1.2889 | 12.0149 | 100.0617 | 0.00097828 | 0.0010835 | 1.5102 | 0.45615 | 0.026356 | 0.27305 | 0.0034986 | 0.72518 | 0.00014558 | 0 | 0 | 0.0049443 | 3.0016
63 | 0.069 | 0.036 | 47.122 | 21.132 | 12.801 | 0.134 | 18.052 | 0.002 | 0.012 | 0 | 0.212 | 99.572 | TH11-6-H | Harzburgite | 0.73424 | 0.23127 | 1.2811 | 11.6468 | 99.699 | 0.0018781 | 0.00073719 | 1.5117 | 0.45477 | 0.026241 | 0.26513 | 0.0030894 | 0.73251 | 5.8329e-05 | 0.00063329 | 0 | 0.0046252 | 3.0013
74 | 0.014 | 0.168 | 40.321 | 27.585 | 14.238 | 0.185 | 16.127 | 0.005 | 0.02 | 0.004 | 0.163 | 98.83 | TH11-91-H | Cpx-harzburgite | 0.68209 | 0.31457 | 0.93183 | 13.3985 | 98.9223 | 0.00039747 | 0.0035882 | 1.3491 | 0.61918 | 0.019908 | 0.31812 | 0.0044486 | 0.68255 | 0.00015209 | 0.0011009 | 0.00014487 | 0.0037091 | 3.0024
75 | 0.012 | 0.147 | 40.294 | 27.395 | 14.518 | 0.207 | 16.311 | 0 | 0.013 | 0 | 0.186 | 99.083 | TH11-91-H | Cpx-harzburgite | 0.68827 | 0.31323 | 1.4977 | 13.1687 | 99.2314 | 0.00033964 | 0.0031301 | 1.3441 | 0.61303 | 0.0319 | 0.31171 | 0.0049624 | 0.68821 | 0 | 0.00071339 | 0 | 0.0042195 | 3.0023
76 | 0.023 | 0.191 | 39.705 | 28.205 | 14.99 | 0.218 | 16.219 | 0 | 0.02 | 0 | 0.17 | 99.741 | TH11-91-H | Cpx-harzburgite | 0.68239 | 0.32274 | 1.7026 | 13.4561 | 99.9097 | 0.00064938 | 0.004057 | 1.3212 | 0.62961 | 0.036175 | 0.31773 | 0.0052133 | 0.68266 | 0 | 0.0010948 | 0 | 0.0038471 | 3.0023
77 | 0.058 | 0.17 | 38.341 | 28.606 | 15.448 | 0.14 | 15.492 | 0 | 0.007 | 0.004 | 0.17 | 98.436 | TH11-91-H | Cpx-harzburgite | 0.66457 | 0.33356 | 1.6756 | 13.9384 | 98.6021 | 0.0016692 | 0.0036807 | 1.3005 | 0.6509 | 0.036289 | 0.33548 | 0.0034127 | 0.66466 | 0 | 0.00039059 | 0.00014686 | 0.0039214 | 3.001
92 | 0 | 0.183 | 39.668 | 28.637 | 14.68 | 0.251 | 16.329 | 0 | 0.01 | 0.009 | 0.181 | 99.948 | TH11-91-H | Cpx-harzburgite | 0.68579 | 0.32628 | 1.4916 | 13.3362 | 100.0958 | 0 | 0.0038803 | 1.3177 | 0.63814 | 0.031636 | 0.31435 | 0.005992 | 0.68609 | 0 | 0.00054646 | 0.00032361 | 0.0040889 | 3.0027
93 | 0.001 | 0.194 | 40.183 | 27.696 | 14.43 | 0.146 | 16.579 | 0 | 0.005 | 0 | 0.178 | 99.412 | TH11-91-H | Cpx-harzburgite | 0.69601 | 0.31618 | 1.6897 | 12.9077 | 99.5795 | 2.8195e-05 | 0.004115 | 1.3353 | 0.6174 | 0.035851 | 0.30436 | 0.0034867 | 0.69685 | 0 | 0.00027333 | 0 | 0.0040226 | 3.0017
100 | 0 | 0.098 | 46.213 | 21.217 | 14.385 | 0.127 | 17.16 | 0.006 | 0.012 | 0 | 0.172 | 99.39 | TH11-91-H | Cpx-harzburgite | 0.70342 | 0.23547 | 1.6521 | 12.8966 | 99.5537 | 0 | 0.0020268 | 1.4973 | 0.46115 | 0.034178 | 0.2965 | 0.0029571 | 0.70325 | 0.00017673 | 0.0006396 | 0 | 0.0037899 | 3.0019
102 | 0.012 | 0.252 | 36.699 | 30.626 | 15.12 | 0.127 | 15.389 | 0 | 0.013 | 0 | 0.175 | 98.413 | TH11-91-H | Cpx-harzburgite | 0.66356 | 0.3589 | 1.3446 | 13.9086 | 98.5462 | 0.00034793 | 0.0054969 | 1.2541 | 0.70207 | 0.029338 | 0.33726 | 0.0031189 | 0.66517 | 0 | 0.00073081 | 0 | 0.0040669 | 3.0017
117 | 0 | 0.249 | 20.491 | 44.015 | 22.696 | 0.332 | 12.055 | 0.007 | 0.001 | 0 | 0.107 | 99.953 | TH11-14-D | Dunite | 0.55947 | 0.59033 | 6.4111 | 16.9202 | 100.5883 | 0 | 0.0058295 | 0.75154 | 1.0829 | 0.15013 | 0.44036 | 0.0087509 | 0.55925 | 0.0002334 | 6.0336e-05 | 0 | 0.0026689 | 3.0018
118 | 0.004 | 0.192 | 20.584 | 44.774 | 22.222 | 0.292 | 12.016 | 0.004 | 0 | 0 | 0.083 | 100.171 | TH11-14-D | Dunite | 0.55669 | 0.59336 | 5.7334 | 17.0568 | 100.7392 | 0.00012427 | 0.0044874 | 0.75366 | 1.0997 | 0.13403 | 0.44315 | 0.0076835 | 0.55649 | 0.00013314 | 0 | 0 | 0.0020667 | 3.0016
131 | 0.009 | 0.201 | 18.822 | 46.87 | 21.045 | 0.351 | 12.503 | 0 | 0.003 | 0 | 0.109 | 99.913 | TH11-14-D | Dunite | 0.5833 | 0.62554 | 5.687 | 15.9216 | 100.4766 | 0.00028137 | 0.0047275 | 0.69352 | 1.1585 | 0.13379 | 0.41629 | 0.0092946 | 0.58272 | 0 | 0.00018185 | 0 | 0.0027314 | 3.0021
134 | 0.006 | 0.194 | 20.046 | 45.039 | 21.419 | 0.271 | 12.301 | 0.002 | 0 | 0 | 0.08 | 99.358 | TH11-14-D | Dunite | 0.5739 | 0.60115 | 5.7041 | 16.2802 | 99.9233 | 0.00018772 | 0.0045664 | 0.73919 | 1.1141 | 0.1343 | 0.42599 | 0.0071817 | 0.57374 | 6.7046e-05 | 0 | 0 | 0.0020062 | 3.0013
139 | 0.019 | 0.203 | 19.654 | 45.479 | 21.765 | 0.289 | 12.068 | 0.007 | 0.026 | 0 | 0.102 | 99.612 | TH11-14-D | Dunite | 0.56392 | 0.6082 | 5.6939 | 16.6354 | 100.1763 | 0.00059507 | 0.0047831 | 0.72547 | 1.1262 | 0.13419 | 0.43572 | 0.0076664 | 0.56345 | 0.0002349 | 0.0015788 | 0 | 0.0025605 | 3.0024
140 | 0 | 0.184 | 19.716 | 45.748 | 20.44 | 0.278 | 12.946 | 0.004 | 0.015 | 0.001 | 0.134 | 99.466 | TH11-14-D | Dunite | 0.60221 | 0.60885 | 5.7683 | 15.2433 | 100.0376 | 0 | 0.0043153 | 0.72439 | 1.1276 | 0.13532 | 0.39742 | 0.0073405 | 0.60165 | 0.00013361 | 0.00090664 | 3.977e-05 | 0.0033482 | 3.0024
141 | 0.001 | 0.247 | 19.379 | 45.395 | 21.755 | 0.309 | 12.142 | 0.002 | 0 | 0 | 0.074 | 99.304 | TH11-14-D | Dunite | 0.56864 | 0.61111 | 5.9238 | 16.4183 | 99.891 | 3.1418e-05 | 0.0058382 | 0.71758 | 1.1276 | 0.14005 | 0.4314 | 0.0082229 | 0.5687 | 6.7327e-05 | 0 | 0 | 0.0018635 | 3.0014
143 | 0 | 0.189 | 19.984 | 44.948 | 22.096 | 0.322 | 12.262 | 0 | 0 | 0 | 0.081 | 99.882 | TH11-14-D | Dunite | 0.57005 | 0.60141 | 6.2273 | 16.4858 | 100.4991 | 0 | 0.004431 | 0.73398 | 1.1075 | 0.14604 | 0.42966 | 0.0084993 | 0.56966 | 0 | 0 | 0 | 0.0020232 | 3.0017
144 | 0 | 0.228 | 19.48 | 45.616 | 21.512 | 0.249 | 12.454 | 0.017 | 0 | 0 | 0.093 | 99.649 | TH11-14-D | Dunite | 0.58015 | 0.61103 | 6.0451 | 16.066 | 100.2481 | 0 | 0.0053598 | 0.71739 | 1.1269 | 0.14214 | 0.41984 | 0.0065901 | 0.58013 | 0.00056916 | 0 | 0 | 0.0023292 | 3.0013
150 | 0.024 | 0.227 | 19.357 | 44.397 | 22.621 | 0.303 | 11.783 | 0.003 | 0.012 | 0 | 0.115 | 98.842 | TH11-14-D | Dunite | 0.55577 | 0.60609 | 6.4741 | 16.7885 | 99.4836 | 0.00075863 | 0.0053982 | 0.72113 | 1.1096 | 0.154 | 0.44381 | 0.0081124 | 0.55524 | 0.0001016 | 0.00073544 | 0 | 0.0029136 | 3.0018
155 | 0 | 0.207 | 19.442 | 46.069 | 21.14 | 0.292 | 12.516 | 0.009 | 0.035 | 0 | 0.124 | 99.834 | TH11-14-D | Dunite | 0.58265 | 0.61384 | 5.7265 | 15.981 | 100.4015 | 0 | 0.004859 | 0.71495 | 1.1365 | 0.13446 | 0.41701 | 0.0077169 | 0.58217 | 0.00030088 | 0.0021173 | 0 | 0.0031011 | 3.0032
158 | 0 | 0.061 | 55.236 | 13.524 | 11.303 | 0.097 | 20.329 | 0.007 | 0 | 0 | 0.326 | 100.883 | TH11-46-L | Lherzolite | 0.7858 | 0.14108 | 1.5822 | 9.8776 | 101.0398 | 0 | 0.0011882 | 1.6856 | 0.27686 | 0.030827 | 0.21389 | 0.0021273 | 0.78469 | 0.0001942 | 0 | 0 | 0.0067656 | 3.0021
159 | 0 | 0.062 | 56.394 | 13.49 | 11.414 | 0.068 | 20.961 | 0 | 0.001 | 0.001 | 0.341 | 102.732 | TH11-46-L | Lherzolite | 0.79398 | 0.13828 | 1.908 | 9.6951 | 102.9211 | 0 | 0.0011836 | 1.6866 | 0.27065 | 0.036434 | 0.20575 | 0.0014615 | 0.79294 | 0 | 4.92e-05 | 3.2372e-05 | 0.0069356 | 3.002
163 | 0 | 0.064 | 54.631 | 13.782 | 11.222 | 0.112 | 19.814 | 0 | 0 | 0.001 | 0.317 | 99.943 | TH11-46-L | Lherzolite | 0.77477 | 0.14474 | 1.0596 | 10.2674 | 100.048 | 0 | 0.0012613 | 1.6867 | 0.28545 | 0.020888 | 0.22494 | 0.0024851 | 0.77379 | 0 | 0 | 3.342e-05 | 0.0066561 | 3.0022
164 | 0.001 | 0.05 | 55.127 | 13.765 | 11.067 | 0.1 | 20.534 | 0.013 | 0.003 | 0 | 0.321 | 100.981 | TH11-46-L | Lherzolite | 0.79276 | 0.14347 | 1.6633 | 9.5686 | 101.1458 | 2.5855e-05 | 0.00097255 | 1.6798 | 0.28138 | 0.032361 | 0.2069 | 0.0021899 | 0.79145 | 0.00036013 | 0.00015039 | 0 | 0.0066522 | 3.0023
168 | 0 | 0.063 | 54.985 | 13.852 | 11.038 | 0.082 | 20.54 | 0.014 | 0 | 0 | 0.326 | 100.9 | TH11-46-L | Lherzolite | 0.79356 | 0.14457 | 1.6797 | 9.5247 | 101.0665 | 0 | 0.0012266 | 1.6772 | 0.28344 | 0.032714 | 0.20615 | 0.0017975 | 0.79247 | 0.00038822 | 0 | 0 | 0.0067625 | 3.0021
169 | 0.003 | 0.058 | 54.761 | 13.71 | 11.422 | 0.159 | 20.097 | 0.002 | 0 | 0 | 0.362 | 100.574 | TH11-46-L | Lherzolite | 0.78133 | 0.1438 | 1.5496 | 10.026 | 100.7276 | 7.8082e-05 | 0.0011357 | 1.6798 | 0.28213 | 0.03035 | 0.21824 | 0.0035052 | 0.77978 | 5.5774e-05 | 0 | 0 | 0.0075519 | 3.0026
175 | 0.009 | 0.032 | 54.476 | 13.242 | 11.954 | 0.159 | 19.615 | 0 | 0.01 | 0 | 0.328 | 99.825 | TH11-46-L | Lherzolite | 0.76957 | 0.1402 | 1.6482 | 10.4692 | 99.9883 | 0.00023631 | 0.00063211 | 1.6858 | 0.2749 | 0.032566 | 0.22989 | 0.0035361 | 0.76778 | 0 | 0.00050908 | 0 | 0.0069029 | 3.0027
181 | 0 | 0.05 | 55.963 | 11.656 | 11.244 | 0.112 | 19.971 | 0 | 0 | 0.005 | 0.364 | 99.365 | TH11-45-L | Impreg lherzolite | 0.78023 | 0.12259 | 1.3507 | 10.0272 | 99.4989 | 0 | 0.00098402 | 1.7254 | 0.24108 | 0.026589 | 0.21937 | 0.0024816 | 0.77883 | 0 | 0 | 0.00016686 | 0.0076322 | 3.0025
182 | 0 | 0.055 | 56.233 | 11.91 | 11.557 | 0.089 | 19.964 | 0.013 | 0.007 | 0.005 | 0.349 | 100.182 | TH11-45-L | Impreg lherzolite | 0.77465 | 0.12441 | 1.3374 | 10.3521 | 100.3145 | 0 | 0.0010752 | 1.7222 | 0.2447 | 0.026153 | 0.22498 | 0.0019589 | 0.77339 | 0.00036196 | 0.00035268 | 0.00016576 | 0.0072691 | 3.0026
198 | 0.135 | 0.03 | 58.289 | 10.523 | 10.523 | 0.085 | 20.522 | 0.007 | 0.008 | 0 | 0.371 | 100.493 | TH11-45-L | Impreg lherzolite | 0.78786 | 0.10803 | 0.7471 | 9.8499 | 100.567 | 0.0034637 | 0.00057907 | 1.7626 | 0.21346 | 0.014424 | 0.21136 | 0.0018472 | 0.78495 | 0.00019243 | 0.00039797 | 0 | 0.0076296 | 3.0009
199 | 0 | 0.042 | 56.462 | 11.421 | 11.326 | 0.128 | 20.17 | 0 | 0 | 0 | 0.357 | 99.906 | TH11-45-L | Impreg lherzolite | 0.78291 | 0.11948 | 1.5058 | 9.9695 | 100.0552 | 0 | 0.0008211 | 1.7293 | 0.23465 | 0.029445 | 0.21666 | 0.0028174 | 0.78138 | 0 | 0 | 0 | 0.0074359 | 3.0025
200 | 0 | 0.062 | 56.521 | 11.656 | 11.273 | 0.142 | 20.3 | 0 | 0.003 | 0 | 0.347 | 100.304 | TH11-45-L | Impreg lherzolite | 0.78486 | 0.12153 | 1.5033 | 9.9187 | 100.453 | 0 | 0.0012076 | 1.7247 | 0.2386 | 0.029288 | 0.21477 | 0.003114 | 0.78352 | 0 | 0.0001506 | 0 | 0.007201 | 3.0026
203 | 0 | 0.064 | 56.339 | 12.011 | 11.24 | 0.093 | 20.286 | 0 | 0 | 0 | 0.332 | 100.365 | TH11-45-L | Impreg lherzolite | 0.78416 | 0.12512 | 1.4282 | 9.9533 | 100.5065 | 0 | 0.0012468 | 1.7195 | 0.24592 | 0.027831 | 0.21556 | 0.0020399 | 0.78314 | 0 | 0 | 0 | 0.0068911 | 3.0021
219 | 0.004 | 0.233 | 26.763 | 29.725 | 32.448 | 0.316 | 8.965 | 0 | 0.015 | 0 | 0.12 | 98.589 | TH11-59-L | Plag lherzolite | 0.41801 | 0.42696 | 11.3208 | 22.2491 | 99.7109 | 0.00012494 | 0.0054754 | 0.98526 | 0.7341 | 0.2661 | 0.58122 | 0.0083605 | 0.41746 | 0 | 0.00090844 | 0 | 0.0030044 | 3.002
220 | 0.051 | 0.15 | 27.071 | 29.797 | 31.819 | 0.333 | 8.537 | 0 | 0.006 | 0 | 0.114 | 97.878 | TH11-59-L | Plag lherzolite | 0.40165 | 0.42476 | 10.1554 | 22.67 | 98.8844 | 0.0016056 | 0.0035527 | 1.0045 | 0.74169 | 0.24059 | 0.59689 | 0.0088798 | 0.40067 | 0 | 0.00036624 | 0 | 0.0028767 | 3.0016
242 | 0.096 | 0.2 | 24.807 | 32.386 | 31.157 | 0.36 | 9.184 | 0.102 | 0.016 | 0.001 | 0.132 | 98.441 | TH11-59-L | Plag lherzolite | 0.43276 | 0.46689 | 10.7654 | 21.4584 | 99.5078 | 0.0030216 | 0.0047359 | 0.92023 | 0.80594 | 0.25498 | 0.56485 | 0.0095974 | 0.43093 | 0.0034399 | 0.00097641 | 4.0154e-05 | 0.0033301 | 3.0021
244 | 0.025 | 0.236 | 22.17 | 30.158 | 39.111 | 0.551 | 7.065 | 0.021 | 0.033 | 0 | 0.141 | 99.511 | TH11-59-L | Plag lherzolite | 0.33782 | 0.47714 | 16.0122 | 24.6856 | 101.0978 | 0.00079838 | 0.00567 | 0.83443 | 0.76146 | 0.3848 | 0.6593 | 0.014904 | 0.33635 | 0.00071856 | 0.0020433 | 0 | 0.0036091 | 3.0041
245 | 0 | 0.247 | 26.928 | 29.802 | 31.99 | 0.354 | 9.031 | 0.011 | 0.008 | 0 | 0.156 | 98.527 | TH11-59-L | Plag lherzolite | 0.42109 | 0.42609 | 10.9431 | 22.1314 | 99.6114 | 0 | 0.0058027 | 0.99105 | 0.7358 | 0.25715 | 0.57798 | 0.0093632 | 0.42042 | 0.00036805 | 0.00048437 | 0 | 0.0039046 | 3.0023
249 | 0.011 | 0.199 | 26.938 | 29.493 | 32.395 | 0.349 | 8.628 | 0 | 0.021 | 0 | 0.088 | 98.122 | TH11-59-L | Plag lherzolite | 0.40469 | 0.42345 | 10.8458 | 22.624 | 99.1968 | 0.00034554 | 0.0047029 | 0.99731 | 0.73249 | 0.25638 | 0.59435 | 0.0092858 | 0.40404 | 0 | 0.001279 | 0 | 0.0022157 | 3.0024
250 | 0.042 | 0.183 | 26.178 | 30.06 | 32.893 | 0.311 | 8.238 | 0.011 | 0.017 | 0.002 | 0.132 | 98.067 | TH11-59-L | Plag lherzolite | 0.38899 | 0.43513 | 10.9085 | 23.0656 | 99.148 | 0.0013273 | 0.0043508 | 0.97501 | 0.75107 | 0.25941 | 0.60961 | 0.0083246 | 0.3881 | 0.00037246 | 0.0010416 | 8.0632e-05 | 0.0033435 | 3.002
281 | 0.063 | 0.015 | 58.029 | 9.219 | 11.931 | 0.117 | 19.127 | 0.001 | 0 | 0 | 0.367 | 98.869 | TH11-63-L | Lherzolite | 0.74896 | 0.096311 | 0.55799 | 11.4283 | 98.9243 | 0.0016496 | 0.00029548 | 1.7908 | 0.19085 | 0.010995 | 0.25026 | 0.0025948 | 0.74661 | 2.8055e-05 | 0 | 0 | 0.0077023 | 3.0017
292 | 0.017 | 0.039 | 58.521 | 9.587 | 11.251 | 0.109 | 20.01 | 0.007 | 0 | 0 | 0.374 | 99.915 | TH11-63-L | Lherzolite | 0.77216 | 0.099016 | 0.80609 | 10.5248 | 99.9949 | 0.0004391 | 0.00075785 | 1.7815 | 0.19578 | 0.015668 | 0.22735 | 0.0023847 | 0.7705 | 0.00019373 | 0 | 0 | 0.0077429 | 3.0023
293 | 0.012 | 0.049 | 58.757 | 9.282 | 11.414 | 0.111 | 20.195 | 0 | 0 | 0 | 0.394 | 100.214 | TH11-63-L | Lherzolite | 0.77615 | 0.09582 | 1.1449 | 10.3826 | 100.3275 | 0.00030874 | 0.00094843 | 1.7817 | 0.18881 | 0.022166 | 0.2234 | 0.0024189 | 0.77457 | 0 | 0 | 0 | 0.0081249 | 3.0024
294 | 0 | 0.03 | 58.678 | 9.623 | 11.471 | 0.113 | 19.985 | 0 | 0 | 0 | 0.317 | 100.217 | TH11-63-L | Lherzolite | 0.76897 | 0.099112 | 0.85242 | 10.703 | 100.3015 | 0 | 0.00058151 | 1.7818 | 0.19603 | 0.016527 | 0.23063 | 0.002466 | 0.76762 | 0 | 0 | 0 | 0.0065465 | 3.0022
306 | 0 | 0.028 | 55.852 | 12.035 | 11.419 | 0.113 | 19.479 | 0 | 0.014 | 0.008 | 0.29 | 99.238 | TH11-63-L | Lherzolite | 0.76413 | 0.1263 | 0.77842 | 10.7177 | 99.3151 | 0 | 0.00055331 | 1.7291 | 0.24994 | 0.015387 | 0.23544 | 0.0025141 | 0.76276 | 0 | 0.000713 | 0.00026808 | 0.0061056 | 3.0027
307 | 0 | 0.027 | 57.962 | 10.128 | 11.008 | 0.109 | 19.86 | 0.002 | 0.002 | 0 | 0.343 | 99.441 | TH11-63-L | Lherzolite | 0.77095 | 0.10492 | 0.544 | 10.5179 | 99.4949 | 0 | 0.00052791 | 1.7754 | 0.20811 | 0.010639 | 0.22861 | 0.0023994 | 0.76946 | 5.5693e-05 | 0.00010078 | 0 | 0.007145 | 3.0024
308 | 0 | 0.032 | 57.459 | 10.399 | 10.992 | 0.122 | 20.147 | 0.014 | 0.009 | 0.007 | 0.341 | 99.522 | TH11-63-L | Lherzolite | 0.78179 | 0.10827 | 1.0748 | 10.0237 | 99.6285 | 0 | 0.00062532 | 1.759 | 0.21356 | 0.021008 | 0.21774 | 0.0026841 | 0.78013 | 0.00038963 | 0.00045325 | 0.00023196 | 0.0070994 | 3.0029
313 | 0 | 0.002 | 57.305 | 10.255 | 11.59 | 0.116 | 19.729 | 0.009 | 0.004 | 0.004 | 0.318 | 99.332 | TH11-63-L | Lherzolite | 0.76889 | 0.10718 | 1.1313 | 10.5708 | 99.4441 | 0 | 3.9242e-05 | 1.7614 | 0.21146 | 0.022202 | 0.23057 | 0.0025625 | 0.76707 | 0.0002515 | 0.00020227 | 0.00013309 | 0.0066476 | 3.0026
321 | 0.056 | 0.046 | 55.855 | 11.807 | 12.139 | 0.116 | 19.134 | 0.015 | 0.022 | 0 | 0.32 | 99.51 | TH11-63-L | Lherzolite | 0.75087 | 0.12419 | 0.91315 | 11.3163 | 99.6005 | 0.0014704 | 0.00090867 | 1.7285 | 0.24511 | 0.018043 | 0.2485 | 0.0025798 | 0.74897 | 0.000422 | 0.00112 | 0 | 0.0067346 | 3.0023
331 | 0.008 | 0.166 | 26.807 | 29.895 | 32.35 | 0.32 | 8.693 | 0.011 | 0.005 | 0.005 | 0.104 | 98.364 | TH11-56-L | Plag lherzolite | 0.40702 | 0.42796 | 10.8502 | 22.5751 | 99.4392 | 0.00025084 | 0.0039157 | 0.99061 | 0.74109 | 0.25601 | 0.59196 | 0.0084983 | 0.40633 | 0.00036954 | 0.00030396 | 0.0002 | 0.0026136 | 3.0022
339 | 0.043 | 0.183 | 26.332 | 30.707 | 32.123 | 0.334 | 8.607 | 0 | 0.03 | 0 | 0.091 | 98.45 | TH11-56-L | Plag lherzolite | 0.40385 | 0.43893 | 10.5174 | 22.6479 | 99.4923 | 0.0013505 | 0.0043239 | 0.97469 | 0.76249 | 0.24857 | 0.59487 | 0.008885 | 0.40298 | 0 | 0.0018268 | 0 | 0.0022908 | 3.0023
350 | 0 | 0.182 | 27.047 | 29.26 | 32.586 | 0.297 | 9.019 | 0.018 | 0 | 0 | 0.111 | 98.52 | TH11-56-L | Plag lherzolite | 0.42019 | 0.42053 | 11.5464 | 22.1839 | 99.6642 | 0 | 0.0042727 | 0.99472 | 0.7219 | 0.27114 | 0.57894 | 0.00785 | 0.41956 | 0.00060183 | 0 | 0 | 0.0027763 | 3.0018
353 | 0.008 | 0.183 | 26.674 | 29.753 | 32.401 | 0.304 | 8.495 | 0 | 0.006 | 0 | 0.088 | 97.912 | TH11-56-L | Plag lherzolite | 0.39981 | 0.42801 | 10.732 | 22.7325 | 98.9755 | 0.00025225 | 0.004341 | 0.99125 | 0.74173 | 0.25464 | 0.59945 | 0.0081189 | 0.39931 | 0 | 0.00036681 | 0 | 0.002224 | 3.0017
354 | 0.007 | 0.206 | 27.158 | 29.853 | 32.089 | 0.357 | 8.807 | 0 | 0 | 0 | 0.095 | 98.572 | TH11-56-L | Plag lherzolite | 0.41063 | 0.42443 | 10.6082 | 22.5321 | 99.6233 | 0.00021863 | 0.0048404 | 0.9997 | 0.73719 | 0.24933 | 0.58855 | 0.0094443 | 0.41007 | 0 | 0 | 0 | 0.0023782 | 3.0017
368 | 0 | 0.197 | 28.395 | 29.273 | 31.552 | 0.311 | 8.9 | 0.01 | 0 | 0.002 | 0.092 | 98.732 | TH11-56-L | Plag lherzolite | 0.41202 | 0.40884 | 9.8919 | 22.6403 | 99.7123 | 0 | 0.004598 | 1.0382 | 0.71803 | 0.23094 | 0.58743 | 0.0081724 | 0.41162 | 0.00033241 | 0 | 7.9157e-05 | 0.0022877 | 3.0017

## Cpx
Supplementary Table DR1B- Composition of clinopyroxene in mantle peridotites and cumulate gabbros of the Torbat-e-Heydarieh ophiolite.
No. | SiO2 | TiO2 | Al2O3 | Cr2O3 | FeO | MnO | MgO | CaO | Na2O | K2O | NiO | Total | Sample No | Sample Name | Mg# | Cr# | En | Fs | Wo | Si | Ti | Al | Cr | Fe* | Mn | Mg | Ca | Na | K | Ni | Total
6 | 52.346 | 0.346 | 6.157 | 1.168 | 2.315 | 0.056 | 15.324 | 23.27 | 0.728 | 0.006 | 0.029 | 101.745 | TH11-5-L | Lherzolite | 0.92187 | 0.11289 | 0.45952 | 0.038945 | 0.50153 | 1.8697 | 0.0092975 | 0.25919 | 0.032984 | 0.069153 | 0.0016942 | 0.81596 | 0.89055 | 0.050416 | 0.0002734 | 0.00083024 | 4.0001
7 | 52.873 | 0.343 | 5.943 | 1.169 | 2.352 | 0.101 | 15.638 | 22.99 | 0.69 | 0.007 | 0.019 | 102.125 | TH11-5-L | Lherzolite | 0.92219 | 0.11657 | 0.46707 | 0.039409 | 0.49352 | 1.8789 | 0.0091697 | 0.2489 | 0.032843 | 0.069898 | 0.0030399 | 0.82842 | 0.87533 | 0.04754 | 0.00031733 | 0.00054116 | 3.9949
10 | 53.169 | 0.373 | 5.589 | 1.073 | 2.79 | 0.099 | 16.908 | 21.285 | 0.604 | 0.008 | 0.037 | 101.935 | TH11-5-L | Lherzolite | 0.91527 | 0.1141 | 0.50066 | 0.046346 | 0.45299 | 1.8865 | 0.0099563 | 0.23371 | 0.0301 | 0.082787 | 0.0029752 | 0.89431 | 0.80916 | 0.04155 | 0.00036211 | 0.0010522 | 3.9924
11 | 53.347 | 0.339 | 5.229 | 0.881 | 2.5 | 0.099 | 17.371 | 21.228 | 0.569 | 0.007 | 0.02 | 101.59 | TH11-5-L | Lherzolite | 0.92529 | 0.10155 | 0.51045 | 0.041213 | 0.44834 | 1.8953 | 0.0090606 | 0.21894 | 0.024746 | 0.074279 | 0.0029791 | 0.92001 | 0.80805 | 0.039194 | 0.00031726 | 0.00056951 | 3.9934
12 | 53.243 | 0.353 | 5.432 | 1.056 | 2.153 | 0.116 | 15.621 | 23.495 | 0.714 | 0 | 0.018 | 102.201 | TH11-5-L | Lherzolite | 0.92823 | 0.11537 | 0.46332 | 0.035824 | 0.50086 | 1.8909 | 0.0094315 | 0.22737 | 0.029652 | 0.063947 | 0.0034894 | 0.82704 | 0.89404 | 0.049165 | 0 | 0.00051238 | 3.9955
14 | 53.374 | 0.366 | 4.845 | 0.991 | 2.154 | 0.049 | 16.113 | 23.599 | 0.684 | 0.004 | 0.046 | 102.225 | TH11-5-L | Lherzolite | 0.93024 | 0.12066 | 0.47 | 0.035248 | 0.49475 | 1.8961 | 0.0097817 | 0.20285 | 0.027834 | 0.063995 | 0.0014744 | 0.85333 | 0.89825 | 0.047112 | 0.00018128 | 0.0013098 | 4.0022
19 | 52.062 | 0.374 | 5.63 | 1.104 | 2.34 | 0.067 | 15.654 | 23.048 | 0.639 | 0.017 | 0.035 | 100.97 | TH11-5-L | Lherzolite | 0.92263 | 0.11625 | 0.46684 | 0.039149 | 0.49401 | 1.8743 | 0.01013 | 0.23889 | 0.031425 | 0.070455 | 0.0020431 | 0.84015 | 0.88906 | 0.044604 | 0.00078079 | 0.00101 | 4.0029
20 | 51.765 | 0.358 | 5.982 | 1.141 | 2.328 | 0.065 | 15.619 | 22.935 | 0.676 | 0 | 0.043 | 100.912 | TH11-5-L | Lherzolite | 0.92284 | 0.11344 | 0.46751 | 0.039091 | 0.4934 | 1.8648 | 0.0097025 | 0.25398 | 0.032498 | 0.070138 | 0.0019833 | 0.83881 | 0.88526 | 0.047217 | 0 | 0.0012416 | 4.0057
21 | 53.965 | 0.287 | 5.244 | 0.994 | 3.557 | 0.085 | 20.687 | 17.398 | 0.46 | 0 | 0.057 | 102.734 | TH11-5-L | Lherzolite | 0.91203 | 0.11281 | 0.58792 | 0.05671 | 0.35537 | 1.8843 | 0.0075392 | 0.2158 | 0.027441 | 0.10387 | 0.0025139 | 1.0768 | 0.6509 | 0.031142 | 0 | 0.0015953 | 4.0019
24 | 52.636 | 0.322 | 5.588 | 1.138 | 2.142 | 0.093 | 15.75 | 22.996 | 0.754 | 0.004 | 0.032 | 101.455 | TH11-5-L | Lherzolite | 0.92911 | 0.1202 | 0.47044 | 0.035892 | 0.49367 | 1.8828 | 0.0086652 | 0.23558 | 0.032184 | 0.064078 | 0.0028177 | 0.83987 | 0.88135 | 0.052292 | 0.00018253 | 0.00091746 | 4.0007
28 | 52.192 | 0.273 | 5.492 | 1.01 | 2.702 | 0.1 | 16.305 | 22.303 | 0.707 | 0 | 0.024 | 101.108 | TH11-5-L | Lherzolite | 0.91494 | 0.10982 | 0.48168 | 0.044779 | 0.47355 | 1.8756 | 0.0073808 | 0.23261 | 0.028697 | 0.081208 | 0.0030439 | 0.87352 | 0.85878 | 0.049262 | 0 | 0.00069131 | 4.0108
30 | 52.588 | 0.344 | 5.464 | 0.993 | 2.734 | 0.093 | 17.235 | 21.223 | 0.588 | 0 | 0.054 | 101.316 | TH11-5-L | Lherzolite | 0.91828 | 0.10867 | 0.50658 | 0.045081 | 0.44834 | 1.8787 | 0.0092456 | 0.23006 | 0.028048 | 0.081686 | 0.0028141 | 0.91791 | 0.81238 | 0.040729 | 0 | 0.0015463 | 4.0031
31 | 52.172 | 0.31 | 5.768 | 1.132 | 2.304 | 0.122 | 15.668 | 23.052 | 0.679 | 0.008 | 0.05 | 101.265 | TH11-5-L | Lherzolite | 0.92379 | 0.11634 | 0.4673 | 0.03855 | 0.49415 | 1.8728 | 0.0083718 | 0.24403 | 0.032128 | 0.069169 | 0.0037094 | 0.83846 | 0.88663 | 0.047258 | 0.00036636 | 0.0014386 | 4.0044
37 | 52.449 | 0.364 | 6.065 | 1.184 | 2.14 | 0.048 | 15.357 | 23.729 | 0.678 | 0.001 | 0.048 | 102.063 | TH11-5-L | Lherzolite | 0.92749 | 0.1158 | 0.45689 | 0.035717 | 0.5074 | 1.8685 | 0.0097556 | 0.25465 | 0.033349 | 0.063758 | 0.0014484 | 0.81558 | 0.90574 | 0.04683 | 4.5448e-05 | 0.0013706 | 4.001
38 | 52.276 | 0.345 | 5.178 | 1.001 | 2.118 | 0.101 | 15.809 | 23.303 | 0.622 | 0 | 0.031 | 100.784 | TH11-5-L | Lherzolite | 0.93009 | 0.1148 | 0.46847 | 0.03521 | 0.49632 | 1.8845 | 0.0093566 | 0.22 | 0.02853 | 0.063855 | 0.0030839 | 0.8496 | 0.90009 | 0.043475 | 0 | 0.00089573 | 4.0034
39 | 52.684 | 0.316 | 5.865 | 1.141 | 2.284 | 0.085 | 15.809 | 23.31 | 0.674 | 0.002 | 0.043 | 102.213 | TH11-5-L | Lherzolite | 0.92503 | 0.11544 | 0.46712 | 0.03786 | 0.49502 | 1.8728 | 0.008451 | 0.24572 | 0.032069 | 0.067902 | 0.0025593 | 0.83779 | 0.88784 | 0.046454 | 9.07e-05 | 0.0012252 | 4.0029
40 | 52.767 | 0.386 | 5.948 | 1.152 | 2.234 | 0.069 | 15.658 | 23.138 | 0.685 | 0 | 0.03 | 102.067 | TH11-5-L | Lherzolite | 0.92589 | 0.11499 | 0.46683 | 0.037365 | 0.49581 | 1.8762 | 0.010325 | 0.24925 | 0.032384 | 0.066429 | 0.002078 | 0.82995 | 0.88147 | 0.047222 | 0 | 0.00085495 | 3.9961
48 | 52.24 | 0.138 | 5.02 | 1.039 | 2.362 | 0.102 | 16.686 | 23.038 | 0.133 | 0 | 0.02 | 100.778 | TH11-6-H | Harzburgite | 0.92643 | 0.12192 | 0.48269 | 0.038331 | 0.47898 | 1.8818 | 0.0037398 | 0.21313 | 0.029591 | 0.071158 | 0.0031121 | 0.89606 | 0.88919 | 0.0092891 | 0 | 0.00057746 | 3.9977
49 | 52.619 | 0.118 | 5.194 | 1.025 | 2.367 | 0.094 | 16.248 | 23.777 | 0.128 | 0 | 0.058 | 101.628 | TH11-6-H | Harzburgite | 0.92445 | 0.11691 | 0.46871 | 0.038306 | 0.49298 | 1.8821 | 0.0031753 | 0.21896 | 0.028987 | 0.070807 | 0.0028479 | 0.8664 | 0.91125 | 0.008877 | 0 | 0.0016628 | 3.9951
50 | 53.13 | 0.141 | 4.773 | 1.033 | 2.037 | 0.09 | 16.58 | 23.898 | 0.175 | 0 | 0.044 | 101.901 | TH11-6-H | Harzburgite | 0.93552 | 0.12678 | 0.47509 | 0.032745 | 0.49217 | 1.8925 | 0.0037785 | 0.20037 | 0.029092 | 0.060681 | 0.0027153 | 0.88042 | 0.91207 | 0.012086 | 0 | 0.0012562 | 3.995
56 | 52.515 | 0.154 | 5.183 | 1.031 | 2.401 | 0.11 | 16.851 | 23.374 | 0.146 | 0 | 0.036 | 101.801 | TH11-6-H | Harzburgite | 0.92598 | 0.11773 | 0.48149 | 0.038487 | 0.48002 | 1.8746 | 0.0041356 | 0.21805 | 0.029097 | 0.071677 | 0.0033258 | 0.89671 | 0.89398 | 0.010105 | 0 | 0.00103 | 4.0027
58 | 53.37 | 0.152 | 5.078 | 1.067 | 2.516 | 0.097 | 18.034 | 21.314 | 0.139 | 0 | 0.057 | 101.824 | TH11-6-H | Harzburgite | 0.92741 | 0.12354 | 0.51875 | 0.040601 | 0.44065 | 1.8914 | 0.0040526 | 0.2121 | 0.029897 | 0.074571 | 0.0029117 | 0.95278 | 0.80933 | 0.0095511 | 0 | 0.0016191 | 3.9882
61 | 52.869 | 0.144 | 4.962 | 1.06 | 2.319 | 0.094 | 17.15 | 22.742 | 0.132 | 0.004 | 0.053 | 101.529 | TH11-6-H | Harzburgite | 0.92949 | 0.12534 | 0.49287 | 0.037388 | 0.46974 | 1.8869 | 0.0038665 | 0.20872 | 0.029911 | 0.069219 | 0.0028416 | 0.91249 | 0.86967 | 0.0091343 | 0.00018213 | 0.0015162 | 3.9945
67 | 53.016 | 0.141 | 5.171 | 1.066 | 2.039 | 0.104 | 16.001 | 24.382 | 0.163 | 0 | 0.049 | 102.132 | TH11-6-H | Harzburgite | 0.93328 | 0.12149 | 0.46154 | 0.032994 | 0.50547 | 1.8865 | 0.0037745 | 0.21686 | 0.02999 | 0.060677 | 0.0031344 | 0.84878 | 0.92957 | 0.011245 | 0 | 0.0013975 | 3.9919
68 | 54.409 | 0.12 | 3.035 | 0.605 | 1.977 | 0.083 | 17.064 | 24.677 | 0.171 | 0 | 0.033 | 102.174 | TH11-6-H | Harzburgite | 0.93897 | 0.11795 | 0.4752 | 0.030886 | 0.49391 | 1.9331 | 0.0032075 | 0.12708 | 0.016995 | 0.058743 | 0.0024977 | 0.90379 | 0.93939 | 0.011779 | 0 | 0.00093974 | 3.9975
72 | 52.644 | 0.166 | 5.094 | 1.131 | 2.062 | 0.09 | 16.439 | 23.763 | 0.154 | 0.006 | 0.054 | 101.603 | TH11-6-H | Harzburgite | 0.93426 | 0.12964 | 0.47409 | 0.033361 | 0.49255 | 1.8818 | 0.0044641 | 0.21461 | 0.031964 | 0.061643 | 0.0027249 | 0.87601 | 0.91012 | 0.010673 | 0.00027361 | 0.0015472 | 3.9958
82 | 53.714 | 0.264 | 4.282 | 1.132 | 2.297 | 0.048 | 16.223 | 22.745 | 0.828 | 0 | 0.05 | 101.583 | TH11-91-H | Cpx-harzburgite | 0.92641 | 0.15063 | 0.47913 | 0.038058 | 0.48281 | 1.9172 | 0.007089 | 0.18013 | 0.031945 | 0.068566 | 0.0014511 | 0.86322 | 0.86984 | 0.0573 | 0 | 0.0014304 | 3.9982
84 | 52.129 | 0.306 | 4.6 | 1.393 | 2.381 | 0.062 | 16.176 | 22.188 | 0.755 | 0 | 0.04 | 100.03 | TH11-91-H | Cpx-harzburgite | 0.92372 | 0.16885 | 0.48346 | 0.039922 | 0.47662 | 1.8933 | 0.0083609 | 0.1969 | 0.04 | 0.07232 | 0.0019073 | 0.87582 | 0.86343 | 0.053165 | 0 | 0.0011644 | 4.0063
89 | 52.606 | 0.329 | 4.553 | 1.398 | 2.162 | 0.075 | 16.103 | 22.341 | 0.915 | 0 | 0.045 | 100.527 | TH11-91-H | Cpx-harzburgite | 0.92996 | 0.1708 | 0.48252 | 0.036343 | 0.48114 | 1.8996 | 0.0089378 | 0.19377 | 0.039913 | 0.065292 | 0.0022939 | 0.86686 | 0.86439 | 0.064062 | 0 | 0.0013024 | 4.0064
91 | 53.084 | 0.327 | 3.868 | 1.028 | 2.393 | 0.077 | 16.664 | 22.036 | 0.738 | 0 | 0.062 | 100.277 | TH11-91-H | Cpx-harzburgite | 0.92545 | 0.15131 | 0.49237 | 0.039666 | 0.46796 | 1.9186 | 0.0088915 | 0.16477 | 0.029376 | 0.072333 | 0.0023572 | 0.89787 | 0.85336 | 0.051717 | 0 | 0.0017961 | 4.0011
96 | 52.815 | 0.321 | 4.205 | 1.249 | 2.074 | 0.038 | 15.965 | 22.688 | 0.847 | 0.006 | 0.066 | 100.274 | TH11-91-H | Cpx-harzburgite | 0.93207 | 0.16615 | 0.47749 | 0.034799 | 0.48771 | 1.9114 | 0.0087399 | 0.17936 | 0.035739 | 0.062774 | 0.0011649 | 0.86135 | 0.87977 | 0.059434 | 0.00027702 | 0.0019145 | 4.002
98 | 52.261 | 0.307 | 4.472 | 1.291 | 2.369 | 0.075 | 15.86 | 22.222 | 0.825 | 0 | 0.03 | 99.712 | TH11-91-H | Cpx-harzburgite | 0.92268 | 0.16224 | 0.47828 | 0.040078 | 0.48164 | 1.9033 | 0.0084115 | 0.19195 | 0.037174 | 0.072155 | 0.0023136 | 0.86108 | 0.86714 | 0.058255 | 0 | 0.00087573 | 4.0027
104 | 52.768 | 0.322 | 4.328 | 1.216 | 2.163 | 0.093 | 16.124 | 22.644 | 0.878 | 0.004 | 0.051 | 100.591 | TH11-91-H | Cpx-harzburgite | 0.93001 | 0.15859 | 0.47971 | 0.036101 | 0.48419 | 1.905 | 0.0087453 | 0.18415 | 0.034708 | 0.065305 | 0.0028437 | 0.86776 | 0.87588 | 0.061456 | 0.00018422 | 0.0014757 | 4.0075
106 | 54.007 | 0.346 | 3.883 | 1.058 | 1.719 | 0.068 | 16.115 | 23.195 | 0.904 | 0 | 0.033 | 101.328 | TH11-91-H | Cpx-harzburgite | 0.94354 | 0.15454 | 0.47748 | 0.028573 | 0.49395 | 1.9296 | 0.0093002 | 0.16351 | 0.029887 | 0.051364 | 0.0020578 | 0.85833 | 0.88794 | 0.062622 | 0 | 0.00094503 | 3.9955
108 | 55.81 | 0.063 | 0.877 | 0.236 | 1.528 | 0.017 | 17.73 | 25.897 | 0.051 | 0 | 0.066 | 102.275 | TH11-14-D | Dunite | 0.95388 | 0.15292 | 0.47661 | 0.023043 | 0.50035 | 1.98 | 0.0016815 | 0.03667 | 0.0066198 | 0.045337 | 0.00051085 | 0.93772 | 0.98442 | 0.0035081 | 0 | 0.0018768 | 3.9984
109 | 56.035 | 0.143 | 0.601 | 0.063 | 1.029 | 0.017 | 17.794 | 26.158 | 0.001 | 0 | 0.009 | 101.85 | TH11-14-D | Dunite | 0.96858 | 0.065701 | 0.4787 | 0.01553 | 0.50577 | 1.991 | 0.0038226 | 0.025168 | 0.0017698 | 0.030578 | 0.00051163 | 0.94255 | 0.99586 | 6.8892e-05 | 0 | 0.00025632 | 3.9916
110 | 56.096 | 0.099 | 0.617 | 0.138 | 1.039 | 0.034 | 17.682 | 26.254 | 0.004 | 0 | 0.028 | 101.991 | TH11-14-D | Dunite | 0.96809 | 0.13047 | 0.47616 | 0.015696 | 0.50814 | 1.9915 | 0.0026441 | 0.025815 | 0.0038734 | 0.030848 | 0.0010224 | 0.93579 | 0.99863 | 0.00027532 | 0 | 0.00079673 | 3.9911
111 | 55.346 | 0.114 | 0.81 | 0.086 | 1.274 | 0.032 | 17.514 | 25.836 | 0.025 | 0 | 0.018 | 101.055 | TH11-14-D | Dunite | 0.96079 | 0.066489 | 0.47595 | 0.019423 | 0.50462 | 1.9847 | 0.0030754 | 0.034233 | 0.0024382 | 0.038206 | 0.00097193 | 0.93625 | 0.99265 | 0.0017381 | 0 | 0.00051735 | 3.9947
112 | 54.515 | 0.061 | 0.758 | 0.206 | 1.265 | 0.027 | 17.613 | 25.291 | 0.067 | 0.009 | 0.035 | 99.847 | TH11-14-D | Dunite | 0.96127 | 0.1542 | 0.48255 | 0.019443 | 0.49801 | 1.9795 | 0.0016663 | 0.032438 | 0.0059139 | 0.038414 | 0.00083039 | 0.9534 | 0.98395 | 0.0047169 | 0.0004169 | 0.0010186 | 4.0022
113 | 53.881 | 0.189 | 1.012 | 0.095 | 1.027 | 0.036 | 17.595 | 25.393 | 0 | 0 | 0.013 | 99.241 | TH11-14-D | Dunite | 0.96829 | 0.059243 | 0.48309 | 0.015819 | 0.50109 | 1.9678 | 0.0051929 | 0.043559 | 0.0027431 | 0.031368 | 0.0011136 | 0.95795 | 0.99365 | 0 | 0 | 0.00038054 | 4.0038
114 | 55.078 | 0.084 | 0.889 | 0.204 | 1.545 | 0.013 | 17.575 | 25.197 | 0.067 | 0.006 | 0.048 | 100.706 | TH11-14-D | Dunite | 0.953 | 0.1334 | 0.48083 | 0.023713 | 0.49546 | 1.9824 | 0.0022745 | 0.03771 | 0.0058051 | 0.046505 | 0.00039631 | 0.94299 | 0.97168 | 0.0046755 | 0.00027549 | 0.0013847 | 3.996
119 | 55.242 | 0.136 | 1.788 | 1.499 | 1.814 | 0.034 | 17.24 | 25.359 | 0.33 | 0 | 0.039 | 103.481 | TH11-14-D | Dunite | 0.94426 | 0.35996 | 0.47254 | 0.027893 | 0.49957 | 1.9452 | 0.0036027 | 0.074201 | 0.041731 | 0.053419 | 0.001014 | 0.90497 | 0.95674 | 0.022529 | 0 | 0.0011007 | 4.0045
121 | 55.772 | 0.139 | 1.495 | 1.334 | 1.502 | 0.024 | 17.555 | 25.707 | 0.181 | 0.001 | 0.035 | 103.745 | TH11-14-D | Dunite | 0.9542 | 0.37445 | 0.47608 | 0.022851 | 0.50107 | 1.9549 | 0.0036654 | 0.06176 | 0.036969 | 0.04403 | 0.00071254 | 0.91732 | 0.96546 | 0.012301 | 4.4717e-05 | 0.00098332 | 3.9982
122 | 55.707 | 0.109 | 1.988 | 1.551 | 1.902 | 0.031 | 17.33 | 24.764 | 0.435 | 0.001 | 0.034 | 103.852 | TH11-14-D | Dunite | 0.942 | 0.34356 | 0.47879 | 0.029479 | 0.49173 | 1.9504 | 0.0028711 | 0.082034 | 0.042935 | 0.055693 | 0.00091932 | 0.90454 | 0.929 | 0.02953 | 4.4666e-05 | 0.00095415 | 3.9989
135 | 55.152 | 0.131 | 1.61 | 1.259 | 1.634 | 0.009 | 17.227 | 25.06 | 0.277 | 0 | 0.021 | 102.38 | TH11-14-D | Dunite | 0.94948 | 0.34409 | 0.47648 | 0.025354 | 0.49817 | 1.9577 | 0.0034982 | 0.067353 | 0.035333 | 0.048506 | 0.00027059 | 0.91158 | 0.95308 | 0.019064 | 0 | 0.00059746 | 3.997
138 | 54.899 | 0.162 | 1.654 | 1.657 | 1.714 | 0.021 | 17.099 | 25.126 | 0.265 | 0.005 | 0.021 | 102.623 | TH11-14-D | Dunite | 0.94676 | 0.40193 | 0.4734 | 0.026621 | 0.49998 | 1.9482 | 0.0043251 | 0.069178 | 0.046491 | 0.050869 | 0.00063122 | 0.9046 | 0.95537 | 0.018233 | 0.00022636 | 0.00059732 | 3.9988
145 | 55.302 | 0.126 | 1.917 | 1.35 | 1.77 | 0.045 | 17.611 | 24.582 | 0.237 | 0 | 0.04 | 102.98 | TH11-14-D | Dunite | 0.94663 | 0.32085 | 0.48553 | 0.027376 | 0.48709 | 1.95 | 0.0033425 | 0.079667 | 0.037636 | 0.052196 | 0.001344 | 0.92575 | 0.92873 | 0.016203 | 0 | 0.0011305 | 3.996
146 | 55.26 | 0.091 | 1.966 | 1.241 | 1.779 | 0.018 | 17.601 | 24.994 | 0.213 | 0.003 | 0.013 | 103.179 | TH11-14-D | Dunite | 0.94634 | 0.29748 | 0.48139 | 0.027296 | 0.49131 | 1.9464 | 0.0024113 | 0.081613 | 0.034559 | 0.052404 | 0.000537 | 0.9242 | 0.94325 | 0.014546 | 0.0001348 | 0.00036701 | 4.0004
147 | 56.141 | 0.065 | 0.751 | 0.728 | 1.278 | 0 | 17.956 | 25.693 | 0.184 | 0.005 | 0.031 | 102.832 | TH11-14-D | Dunite | 0.9616 | 0.39405 | 0.48348 | 0.019304 | 0.49722 | 1.9798 | 0.0017244 | 0.031213 | 0.020297 | 0.037691 | 0 | 0.94396 | 0.97078 | 0.012581 | 0.00022494 | 0.00087622 | 3.9991
149 | 55.249 | 0.085 | 1.8 | 1.117 | 1.897 | 0.024 | 17.77 | 24.922 | 0.361 | 0.001 | 0.051 | 103.277 | TH11-14-D | Dunite | 0.9435 | 0.29393 | 0.48359 | 0.028961 | 0.48745 | 1.9462 | 0.0022526 | 0.074731 | 0.03111 | 0.055886 | 0.00071609 | 0.93318 | 0.94065 | 0.024656 | 4.494e-05 | 0.00144 | 4.0109
160 | 53.115 | 0.362 | 6.495 | 0.952 | 2.411 | 0.127 | 15.102 | 22.02 | 1.19 | 0 | 0.018 | 101.792 | TH11-46-L | Lherzolite | 0.9178 | 0.089525 | 0.46783 | 0.0419 | 0.49027 | 1.8881 | 0.0096808 | 0.27211 | 0.026756 | 0.071675 | 0.0038238 | 0.80029 | 0.83868 | 0.082016 | 0 | 0.00051285 | 3.9936
162 | 53.662 | 0.333 | 6.368 | 0.969 | 2.22 | 0.109 | 15.594 | 22.121 | 1.255 | 0 | 0.054 | 102.685 | TH11-46-L | Lherzolite | 0.92604 | 0.092625 | 0.47632 | 0.038041 | 0.48564 | 1.8896 | 0.0088215 | 0.26427 | 0.026977 | 0.065376 | 0.0032509 | 0.81858 | 0.83459 | 0.085681 | 0 | 0.0015241 | 3.9986
170 | 52.377 | 0.354 | 6.157 | 0.918 | 2.499 | 0.092 | 15.975 | 21.365 | 1.061 | 0.005 | 0.039 | 100.842 | TH11-46-L | Lherzolite | 0.91932 | 0.090927 | 0.48805 | 0.04283 | 0.46912 | 1.8795 | 0.0095568 | 0.2604 | 0.026045 | 0.074997 | 0.0027963 | 0.85459 | 0.82146 | 0.073819 | 0.0002289 | 0.0011217 | 4.0045
171 | 53.143 | 0.329 | 6.989 | 0.999 | 2.541 | 0.049 | 15.278 | 22.106 | 1.253 | 0.003 | 0.038 | 102.728 | TH11-46-L | Lherzolite | 0.91466 | 0.087499 | 0.46877 | 0.043738 | 0.48749 | 1.8734 | 0.0087254 | 0.29038 | 0.027844 | 0.074914 | 0.0014631 | 0.8029 | 0.83497 | 0.085642 | 0.00013492 | 0.0010737 | 4.0015
174 | 53.198 | 0.332 | 6.35 | 0.969 | 2.433 | 0.101 | 15.496 | 21.86 | 1.189 | 0.002 | 0.03 | 101.96 | TH11-46-L | Lherzolite | 0.91905 | 0.092863 | 0.47574 | 0.041904 | 0.48235 | 1.8876 | 0.0088625 | 0.26555 | 0.027184 | 0.072198 | 0.0030354 | 0.81968 | 0.83107 | 0.081798 | 9.0533e-05 | 0.0008532 | 3.9979
176 | 53.691 | 0.344 | 5.742 | 0.919 | 2.338 | 0.069 | 15.682 | 22.267 | 1.169 | 0.001 | 0.038 | 102.26 | TH11-46-L | Lherzolite | 0.92282 | 0.096957 | 0.47525 | 0.039749 | 0.485 | 1.8999 | 0.0091577 | 0.23947 | 0.025711 | 0.06919 | 0.0020681 | 0.82725 | 0.84423 | 0.080203 | 4.5143e-05 | 0.0010778 | 3.9983
184 | 52.356 | 0.293 | 6.31 | 0.759 | 2.63 | 0.071 | 15.673 | 21.867 | 0.957 | 0.011 | 0.04 | 100.967 | TH11-45-L | Impreg lherzolite | 0.91396 | 0.074667 | 0.47689 | 0.044894 | 0.47821 | 1.8784 | 0.0079085 | 0.26682 | 0.02153 | 0.078914 | 0.0021576 | 0.83828 | 0.8406 | 0.066571 | 0.00050348 | 0.0011503 | 4.0029
185 | 52.347 | 0.27 | 5.081 | 0.872 | 2.644 | 0.057 | 15.054 | 23.053 | 0.941 | 0.002 | 0.033 | 100.354 | TH11-45-L | Impreg lherzolite | 0.91031 | 0.10324 | 0.45472 | 0.044804 | 0.50048 | 1.8982 | 0.0073657 | 0.21715 | 0.025 | 0.080183 | 0.0017507 | 0.81379 | 0.89568 | 0.066159 | 9.2521e-05 | 0.00095914 | 4.0063
186 | 52.561 | 0.36 | 6.359 | 0.84 | 2.516 | 0.104 | 15.424 | 22.254 | 1.051 | 0.006 | 0.024 | 101.499 | TH11-45-L | Impreg lherzolite | 0.91616 | 0.081402 | 0.46981 | 0.042993 | 0.48719 | 1.8774 | 0.0096738 | 0.2677 | 0.023722 | 0.075158 | 0.0031464 | 0.8213 | 0.85168 | 0.072786 | 0.0002734 | 0.0006871 | 4.0035
187 | 52.436 | 0.335 | 6.428 | 0.858 | 2.459 | 0.098 | 15.011 | 22.543 | 1.02 | 0 | 0.063 | 101.251 | TH11-45-L | Impreg lherzolite | 0.91584 | 0.082184 | 0.46056 | 0.042325 | 0.49711 | 1.8786 | 0.0090293 | 0.27142 | 0.024304 | 0.073677 | 0.0029738 | 0.80172 | 0.86535 | 0.070852 | 0 | 0.0018091 | 3.9997
188 | 52.5 | 0.331 | 6.648 | 0.944 | 3.173 | 0.1 | 17.59 | 19.414 | 0.766 | 0 | 0.047 | 101.513 | TH11-45-L | Impreg lherzolite | 0.9081 | 0.086973 | 0.52786 | 0.053417 | 0.41873 | 1.8648 | 0.0088451 | 0.27831 | 0.026511 | 0.094257 | 0.0030086 | 0.93143 | 0.73886 | 0.052754 | 0 | 0.0013381 | 4.0001
192 | 53.143 | 0.327 | 6.029 | 0.744 | 2.647 | 0.095 | 15.966 | 21.741 | 0.931 | 0.002 | 0.034 | 101.659 | TH11-45-L | Impreg lherzolite | 0.91491 | 0.076455 | 0.48269 | 0.044894 | 0.47241 | 1.8907 | 0.0087524 | 0.2528 | 0.020928 | 0.078759 | 0.0028628 | 0.8468 | 0.82876 | 0.064221 | 9.0775e-05 | 0.00096955 | 3.9957
194 | 52.827 | 0.326 | 6.19 | 0.775 | 2.4 | 0.075 | 15.301 | 22.552 | 0.965 | 0 | 0.045 | 101.456 | TH11-45-L | Impreg lherzolite | 0.91912 | 0.077483 | 0.4657 | 0.040978 | 0.49332 | 1.8864 | 0.0087577 | 0.26051 | 0.02188 | 0.071672 | 0.0022684 | 0.81452 | 0.86284 | 0.066811 | 0 | 0.001288 | 3.9969
196 | 52.212 | 0.369 | 5.82 | 0.796 | 2.53 | 0.111 | 15.572 | 22.923 | 0.862 | 0 | 0.033 | 101.228 | TH11-45-L | Impreg lherzolite | 0.91647 | 0.08404 | 0.4653 | 0.04241 | 0.49229 | 1.8752 | 0.00997 | 0.24635 | 0.022602 | 0.07599 | 0.0033766 | 0.83372 | 0.88209 | 0.060023 | 0 | 0.00094994 | 4.0102
197 | 52.558 | 0.32 | 5.93 | 0.667 | 2.791 | 0.073 | 16.382 | 21.944 | 0.895 | 0.004 | 0.059 | 101.623 | TH11-45-L | Impreg lherzolite | 0.91276 | 0.070161 | 0.48583 | 0.046434 | 0.46773 | 1.8757 | 0.0085916 | 0.24942 | 0.01882 | 0.083301 | 0.0022066 | 0.87156 | 0.83909 | 0.061929 | 0.00018211 | 0.0016877 | 4.0125
201 | 51.101 | 0.318 | 6.348 | 0.818 | 2.82 | 0.109 | 16.291 | 21.169 | 0.937 | 0.005 | 0.057 | 99.973 | TH11-45-L | Impreg lherzolite | 0.91149 | 0.079566 | 0.49236 | 0.047812 | 0.45983 | 1.8554 | 0.0086862 | 0.27164 | 0.023482 | 0.085629 | 0.0033521 | 0.88177 | 0.82352 | 0.065961 | 0.0002316 | 0.0016588 | 4.0213
202 | 52.315 | 0.33 | 6.398 | 0.821 | 2.94 | 0.072 | 16.834 | 20.161 | 0.902 | 0 | 0.058 | 100.831 | TH11-45-L | Impreg lherzolite | 0.91077 | 0.07926 | 0.51053 | 0.05002 | 0.43945 | 1.8734 | 0.0088902 | 0.27002 | 0.023244 | 0.088047 | 0.0021838 | 0.89866 | 0.77354 | 0.062625 | 0 | 0.0016647 | 4.0022
204 | 52.367 | 0.367 | 5.992 | 0.807 | 2.448 | 0.098 | 15.651 | 22.375 | 0.993 | 0.009 | 0.044 | 101.151 | TH11-45-L | Impreg lherzolite | 0.91933 | 0.082862 | 0.47276 | 0.041483 | 0.48576 | 1.8783 | 0.0099031 | 0.2533 | 0.022885 | 0.073432 | 0.0029772 | 0.83686 | 0.85988 | 0.069056 | 0.00041182 | 0.0012649 | 4.0083
206 | 52.294 | 0.328 | 6.622 | 0.865 | 2.55 | 0.103 | 15.453 | 22.216 | 1.059 | 0.006 | 0.04 | 101.536 | TH11-45-L | Impreg lherzolite | 0.91527 | 0.080568 | 0.4704 | 0.043547 | 0.48605 | 1.8683 | 0.0088159 | 0.27883 | 0.024433 | 0.076191 | 0.0031168 | 0.82303 | 0.85042 | 0.073356 | 0.00027347 | 0.0011454 | 4.0079
207 | 51.393 | 0.327 | 6.185 | 0.766 | 2.552 | 0.096 | 15.317 | 22.441 | 0.915 | 0 | 0.016 | 100.008 | TH11-45-L | Impreg lherzolite | 0.91452 | 0.076709 | 0.46588 | 0.043545 | 0.49058 | 1.8675 | 0.0089392 | 0.26488 | 0.022007 | 0.077554 | 0.0029547 | 0.82973 | 0.87371 | 0.064464 | 0 | 0.000466 | 4.0122
208 | 50.962 | 0.374 | 6.381 | 0.843 | 2.423 | 0.08 | 14.921 | 22.266 | 0.969 | 0.007 | 0.013 | 99.239 | TH11-45-L | Impreg lherzolite | 0.91651 | 0.08141 | 0.46219 | 0.042105 | 0.49571 | 1.8654 | 0.010299 | 0.27527 | 0.024396 | 0.074171 | 0.0024802 | 0.81418 | 0.87323 | 0.068768 | 0.00032687 | 0.00038139 | 4.0089
211 | 53.662 | 0.107 | 2.836 | 0.569 | 3.851 | 0.114 | 16.536 | 23.655 | 0.144 | 0 | 0.023 | 101.497 | TH11-59-L | Plag lherzolite | 0.88445 | 0.11863 | 0.46322 | 0.060519 | 0.47626 | 1.9321 | 0.0028983 | 0.12034 | 0.016197 | 0.11596 | 0.0034765 | 0.88755 | 0.91254 | 0.010052 | 0 | 0.00066374 | 4.0017
215 | 54.269 | 0.087 | 2.819 | 0.616 | 4.374 | 0.09 | 17.859 | 22.121 | 0.106 | 0 | 0.021 | 102.362 | TH11-59-L | Plag lherzolite | 0.8792 | 0.12785 | 0.49318 | 0.067762 | 0.43906 | 1.9317 | 0.0023297 | 0.11826 | 0.017336 | 0.13021 | 0.0027134 | 0.94766 | 0.84366 | 0.0073154 | 0 | 0.00059913 | 4.0018
221 | 53.839 | 0.061 | 2.814 | 0.619 | 3.885 | 0.099 | 16.433 | 23.545 | 0.156 | 0 | 0.025 | 101.476 | TH11-59-L | Plag lherzolite | 0.8829 | 0.12859 | 0.46245 | 0.061333 | 0.47622 | 1.9377 | 0.0016517 | 0.11936 | 0.017614 | 0.11694 | 0.003018 | 0.88169 | 0.90796 | 0.010886 | 0 | 0.00072119 | 3.9976
226 | 53.451 | 0.099 | 2.943 | 0.637 | 3.746 | 0.097 | 16.514 | 23.673 | 0.166 | 0 | 0.037 | 101.363 | TH11-59-L | Plag lherzolite | 0.88711 | 0.12679 | 0.46349 | 0.058981 | 0.47753 | 1.9273 | 0.0026856 | 0.12507 | 0.01816 | 0.11296 | 0.0029625 | 0.88769 | 0.91459 | 0.011605 | 0 | 0.0010693 | 4.0041
234 | 53.999 | 0.161 | 2.153 | 0.152 | 3.951 | 0.132 | 17.001 | 23.274 | 0.109 | 0.008 | 0.019 | 100.959 | TH11-59-L | Plag lherzolite | 0.88466 | 0.045219 | 0.47297 | 0.061663 | 0.46537 | 1.9512 | 0.0043765 | 0.091687 | 0.0043423 | 0.11939 | 0.0040398 | 0.91577 | 0.90105 | 0.0076362 | 0.00036877 | 0.00055027 | 4.0004
235 | 53.854 | 0.11 | 2.342 | 0.241 | 3.83 | 0.109 | 16.844 | 23.547 | 0.147 | 0 | 0.031 | 101.055 | TH11-59-L | Plag lherzolite | 0.88687 | 0.064574 | 0.46898 | 0.059822 | 0.4712 | 1.9453 | 0.0029893 | 0.099704 | 0.0068828 | 0.1157 | 0.0033349 | 0.90704 | 0.91134 | 0.010295 | 0 | 0.00089753 | 4.0035
236 | 52.856 | 0.1 | 2.723 | 0.661 | 3.705 | 0.106 | 16.297 | 23.435 | 0.147 | 0.009 | 0.007 | 100.046 | TH11-59-L | Plag lherzolite | 0.88689 | 0.14004 | 0.46273 | 0.059016 | 0.47825 | 1.9313 | 0.0027489 | 0.11726 | 0.019096 | 0.11322 | 0.0032806 | 0.88771 | 0.91747 | 0.010414 | 0.00041952 | 0.00020501 | 4.0031
243 | 53.276 | 0.07 | 2.876 | 0.628 | 3.784 | 0.121 | 16.62 | 23.466 | 0.131 | 0.001 | 0.033 | 101.006 | TH11-59-L | Plag lherzolite | 0.88674 | 0.12777 | 0.46674 | 0.059615 | 0.47364 | 1.9276 | 0.0019054 | 0.12264 | 0.017965 | 0.1145 | 0.0037082 | 0.89646 | 0.90972 | 0.0091899 | 4.6159e-05 | 0.00095702 | 4.0047
248 | 53.968 | 0.115 | 2.606 | 0.531 | 3.585 | 0.115 | 16.774 | 23.833 | 0.149 | 0 | 0.042 | 101.718 | TH11-59-L | Plag lherzolite | 0.89294 | 0.12025 | 0.46705 | 0.055999 | 0.47695 | 1.9371 | 0.0031053 | 0.11024 | 0.015069 | 0.10761 | 0.0034962 | 0.89754 | 0.91656 | 0.010369 | 0 | 0.0012083 | 4.0023
251 | 52.47 | 0.091 | 2.891 | 0.602 | 3.927 | 0.125 | 16.374 | 23.022 | 0.141 | 0 | 0.012 | 99.655 | TH11-59-L | Plag lherzolite | 0.88141 | 0.12257 | 0.46618 | 0.062722 | 0.4711 | 1.9253 | 0.0025121 | 0.12502 | 0.017465 | 0.12051 | 0.003885 | 0.89568 | 0.90512 | 0.010031 | 0 | 0.00035293 | 4.0059
253 | 52.527 | 0.12 | 2.814 | 0.588 | 3.717 | 0.102 | 16.154 | 23.48 | 0.13 | 0 | 0.005 | 99.637 | TH11-59-L | Plag lherzolite | 0.88567 | 0.12294 | 0.46003 | 0.059383 | 0.48059 | 1.9279 | 0.0033135 | 0.12173 | 0.017063 | 0.11409 | 0.003171 | 0.88388 | 0.92337 | 0.0092511 | 0 | 0.00014709 | 4.0039
254 | 53.794 | 0.1 | 2.765 | 0.541 | 3.781 | 0.127 | 16.734 | 23.654 | 0.131 | 0 | 0.019 | 101.646 | TH11-59-L | Plag lherzolite | 0.8875 | 0.11603 | 0.4667 | 0.059157 | 0.47414 | 1.933 | 0.0027034 | 0.1171 | 0.01537 | 0.11363 | 0.0038654 | 0.89643 | 0.91072 | 0.0091269 | 0 | 0.00054724 | 4.0025
255 | 52.423 | 0.099 | 3.79 | 0.432 | 4.204 | 0.229 | 15.89 | 23.041 | 0.156 | 0.005 | 0.036 | 100.305 | TH11-59-L | Plag lherzolite | 0.87076 | 0.071034 | 0.4565 | 0.067754 | 0.47575 | 1.9123 | 0.0027169 | 0.16294 | 0.01246 | 0.12826 | 0.0070756 | 0.86413 | 0.90057 | 0.011034 | 0.00023269 | 0.0010526 | 4.0028
258 | 53.57 | 0.119 | 2.827 | 0.597 | 3.785 | 0.084 | 16.681 | 23.288 | 0.141 | 0.002 | 0.02 | 101.114 | TH11-59-L | Plag lherzolite | 0.88708 | 0.12409 | 0.46933 | 0.059742 | 0.47093 | 1.9335 | 0.0032313 | 0.12026 | 0.017036 | 0.11425 | 0.002568 | 0.89754 | 0.9006 | 0.0098671 | 9.209e-05 | 0.00057859 | 3.9995
259 | 52.589 | 0.101 | 2.854 | 0.64 | 3.621 | 0.12 | 16.392 | 23.439 | 0.147 | 0.008 | 0.007 | 99.918 | TH11-59-L | Plag lherzolite | 0.88974 | 0.13076 | 0.46476 | 0.057595 | 0.47764 | 1.9243 | 0.0027804 | 0.12308 | 0.018516 | 0.11081 | 0.0037192 | 0.89419 | 0.91897 | 0.010429 | 0.00037345 | 0.00020531 | 4.0074
262 | 54.037 | 0.095 | 2.468 | 0.32 | 3.853 | 0.107 | 16.857 | 24.021 | 0.137 | 0 | 0.023 | 101.918 | TH11-59-L | Plag lherzolite | 0.88635 | 0.080021 | 0.4646 | 0.059574 | 0.47583 | 1.9381 | 0.0025633 | 0.10432 | 0.009074 | 0.11557 | 0.0032505 | 0.90129 | 0.92308 | 0.0095267 | 0 | 0.00066118 | 4.0074
263 | 53.804 | 0.119 | 2.924 | 0.595 | 4.008 | 0.144 | 16.704 | 23.713 | 0.123 | 0 | 0.054 | 102.188 | TH11-59-L | Plag lherzolite | 0.88136 | 0.12011 | 0.46406 | 0.062465 | 0.47348 | 1.9261 | 0.0032048 | 0.12336 | 0.01684 | 0.11999 | 0.0043662 | 0.89142 | 0.90952 | 0.008537 | 0 | 0.0015494 | 4.0048
270 | 53.942 | 0.099 | 2.747 | 0.54 | 3.856 | 0.096 | 16.64 | 23.846 | 0.127 | 0 | 0.021 | 101.914 | TH11-59-L | Plag lherzolite | 0.88496 | 0.11651 | 0.46297 | 0.060186 | 0.47685 | 1.9342 | 0.0026706 | 0.11609 | 0.015309 | 0.11563 | 0.0029156 | 0.88947 | 0.91613 | 0.0088291 | 0 | 0.00060354 | 4.0018
274 | 53.998 | 0.098 | 2.901 | 0.47 | 3.87 | 0.136 | 16.791 | 23.899 | 0.153 | 0.001 | 0.028 | 102.345 | TH11-59-L | Plag lherzolite | 0.88551 | 0.09803 | 0.46462 | 0.060075 | 0.4753 | 1.9286 | 0.0026332 | 0.12211 | 0.013272 | 0.1156 | 0.0041142 | 0.89402 | 0.91457 | 0.010595 | 4.5564e-05 | 0.00080156 | 4.0064
275 | 54.251 | 0.139 | 2.697 | 0.5 | 3.804 | 0.135 | 16.648 | 24.149 | 0.123 | 0.002 | 0.03 | 102.478 | TH11-59-L | Plag lherzolite | 0.88638 | 0.11061 | 0.46067 | 0.059051 | 0.48028 | 1.9352 | 0.0037301 | 0.11338 | 0.014101 | 0.11348 | 0.0040787 | 0.88527 | 0.92295 | 0.0085066 | 9.1011e-05 | 0.00085772 | 4.0016
277 | 54.236 | 0.119 | 2.673 | 0.581 | 3.783 | 0.12 | 16.58 | 23.839 | 0.106 | 0.001 | 0.053 | 102.091 | TH11-59-L | Plag lherzolite | 0.88652 | 0.12726 | 0.46266 | 0.059221 | 0.47812 | 1.94 | 0.0032023 | 0.11269 | 0.016431 | 0.11317 | 0.0036357 | 0.88412 | 0.91365 | 0.0073514 | 4.5633e-05 | 0.0015195 | 3.9958
279 | 54.094 | 0.115 | 2.32 | 0.273 | 3.953 | 0.109 | 16.726 | 23.643 | 0.142 | 0.003 | 0.034 | 101.412 | TH11-59-L | Plag lherzolite | 0.88294 | 0.073164 | 0.46543 | 0.061709 | 0.47286 | 1.9479 | 0.0031155 | 0.098462 | 0.0077725 | 0.11905 | 0.0033246 | 0.89789 | 0.91222 | 0.0099142 | 0.00013782 | 0.00098134 | 4.0008
280 | 52.928 | 0.472 | 6.4 | 0.694 | 2.544 | 0.086 | 15.193 | 21.905 | 1.365 | 0 | 0.05 | 101.637 | TH11-63-L | Lherzolite | 0.91413 | 0.067811 | 0.46944 | 0.044098 | 0.48646 | 1.8859 | 0.012652 | 0.26876 | 0.019551 | 0.075807 | 0.0025954 | 0.80701 | 0.83626 | 0.094298 | 0 | 0.0014279 | 4.0042
283 | 52.772 | 0.459 | 6.123 | 0.681 | 2.473 | 0.083 | 15.34 | 22.075 | 1.279 | 0 | 0.027 | 101.312 | TH11-63-L | Lherzolite | 0.91706 | 0.069431 | 0.47065 | 0.042565 | 0.48679 | 1.887 | 0.012348 | 0.25804 | 0.019253 | 0.073955 | 0.0025138 | 0.81773 | 0.84576 | 0.088673 | 0 | 0.00077384 | 4.0061
285 | 51.646 | 0.476 | 6.784 | 0.746 | 2.511 | 0.079 | 14.66 | 21.793 | 1.412 | 0.003 | 0.016 | 100.126 | TH11-63-L | Lherzolite | 0.91233 | 0.068701 | 0.462 | 0.044393 | 0.49361 | 1.8707 | 0.012971 | 0.2896 | 0.021364 | 0.076064 | 0.0024237 | 0.7916 | 0.84577 | 0.099162 | 0.00013863 | 0.00046451 | 4.0103
286 | 51.632 | 0.47 | 6.556 | 0.696 | 2.442 | 0.059 | 14.878 | 21.782 | 1.312 | 0.006 | 0.074 | 99.907 | TH11-63-L | Lherzolite | 0.91568 | 0.066483 | 0.46635 | 0.042941 | 0.49071 | 1.8737 | 0.012831 | 0.2804 | 0.019969 | 0.074112 | 0.0018135 | 0.80488 | 0.84693 | 0.092312 | 0.00027777 | 0.0021524 | 4.0093
288 | 52.875 | 0.498 | 6.168 | 0.674 | 2.362 | 0.099 | 14.983 | 22.423 | 1.242 | 0 | 0.038 | 101.362 | TH11-63-L | Lherzolite | 0.91875 | 0.068298 | 0.46209 | 0.040867 | 0.49704 | 1.8899 | 0.013391 | 0.25983 | 0.019047 | 0.070606 | 0.0029972 | 0.79836 | 0.85873 | 0.086071 | 0 | 0.0010887 | 4
289 | 53.546 | 0.374 | 5.638 | 0.71 | 2.614 | 0.057 | 16.228 | 20.842 | 1.285 | 0 | 0.028 | 101.322 | TH11-63-L | Lherzolite | 0.91712 | 0.077899 | 0.49666 | 0.044881 | 0.45846 | 1.9067 | 0.010019 | 0.23662 | 0.019989 | 0.077846 | 0.0017192 | 0.86146 | 0.7952 | 0.088718 | 0 | 0.00079917 | 3.9991
295 | 52.779 | 0.419 | 6.938 | 0.77 | 2.458 | 0.082 | 14.859 | 21.878 | 1.437 | 0 | 0.023 | 101.643 | TH11-63-L | Lherzolite | 0.91508 | 0.069293 | 0.46489 | 0.043142 | 0.49197 | 1.8793 | 0.011224 | 0.29116 | 0.021678 | 0.073197 | 0.0024731 | 0.78876 | 0.83469 | 0.099208 | 0 | 0.00065643 | 4.0024
297 | 51.416 | 0.423 | 6.84 | 0.773 | 2.309 | 0.058 | 14.581 | 21.749 | 1.405 | 0 | 0.055 | 99.609 | TH11-63-L | Lherzolite | 0.91841 | 0.07047 | 0.46277 | 0.041111 | 0.49612 | 1.8707 | 0.011578 | 0.2933 | 0.022236 | 0.070258 | 0.0017874 | 0.79086 | 0.84785 | 0.099112 | 0 | 0.0016039 | 4.0093
298 | 52.406 | 0.447 | 5.543 | 0.528 | 2.453 | 0.079 | 15.411 | 22.037 | 1.183 | 0 | 0.038 | 100.125 | TH11-63-L | Lherzolite | 0.91803 | 0.060063 | 0.47236 | 0.042179 | 0.48546 | 1.8965 | 0.01217 | 0.23641 | 0.015107 | 0.07424 | 0.0024215 | 0.8314 | 0.85447 | 0.083005 | 0 | 0.0011022 | 4.0068
304 | 52.625 | 0.406 | 6.062 | 0.543 | 2.494 | 0.135 | 14.912 | 21.714 | 1.349 | 0.003 | 0.025 | 100.268 | TH11-63-L | Lherzolite | 0.91422 | 0.056684 | 0.4672 | 0.043836 | 0.48896 | 1.8992 | 0.011023 | 0.25784 | 0.015494 | 0.075274 | 0.0041267 | 0.80228 | 0.83964 | 0.094393 | 0.00013812 | 0.00072316 | 4.0001
305 | 50.906 | 0.433 | 6.898 | 0.688 | 2.471 | 0.089 | 14.416 | 21.272 | 1.419 | 0.007 | 0.04 | 98.639 | TH11-63-L | Lherzolite | 0.91228 | 0.062713 | 0.46367 | 0.044586 | 0.49174 | 1.8702 | 0.011968 | 0.29867 | 0.019984 | 0.075921 | 0.0027695 | 0.78954 | 0.83734 | 0.10108 | 0.00032808 | 0.0011779 | 4.009
309 | 50.951 | 0.398 | 7.044 | 0.852 | 2.471 | 0.079 | 14.505 | 21.263 | 1.477 | 0 | 0.028 | 99.068 | TH11-63-L | Lherzolite | 0.91277 | 0.075051 | 0.4653 | 0.044468 | 0.49023 | 1.8645 | 0.010957 | 0.30379 | 0.02465 | 0.075621 | 0.0024486 | 0.79128 | 0.83368 | 0.10479 | 0 | 0.00082125 | 4.0125
312 | 50.241 | 0.385 | 7.078 | 0.807 | 2.574 | 0.069 | 14.19 | 21.141 | 1.41 | 0 | 0.026 | 97.921 | TH11-63-L | Lherzolite | 0.90764 | 0.071052 | 0.46029 | 0.04684 | 0.49287 | 1.8615 | 0.010731 | 0.30907 | 0.02364 | 0.079757 | 0.0021653 | 0.78376 | 0.83925 | 0.10129 | 0 | 0.00077212 | 4.0119
316 | 51.655 | 0.431 | 7.045 | 0.817 | 2.411 | 0.106 | 14.669 | 21.552 | 1.477 | 0 | 0.043 | 100.206 | TH11-63-L | Lherzolite | 0.91558 | 0.072181 | 0.46551 | 0.042923 | 0.49157 | 1.8679 | 0.011725 | 0.30025 | 0.023359 | 0.072915 | 0.0032467 | 0.79079 | 0.83505 | 0.10356 | 0 | 0.0012463 | 4.0101
319 | 52.984 | 0.397 | 4.943 | 0.509 | 2.536 | 0.081 | 15.815 | 22.111 | 1.117 | 0 | 0.037 | 100.53 | TH11-63-L | Lherzolite | 0.91747 | 0.064615 | 0.47737 | 0.042943 | 0.47969 | 1.9095 | 0.010764 | 0.20996 | 0.014504 | 0.076436 | 0.0024726 | 0.84969 | 0.85381 | 0.078052 | 0 | 0.0010688 | 4.0063
320 | 51.922 | 0.44 | 5.84 | 0.805 | 2.592 | 0.107 | 15.087 | 22.018 | 1.277 | 0 | 0.041 | 100.129 | TH11-63-L | Lherzolite | 0.91209 | 0.084643 | 0.46614 | 0.044927 | 0.48894 | 1.8835 | 0.012008 | 0.24968 | 0.023088 | 0.078634 | 0.0032876 | 0.81587 | 0.85577 | 0.089814 | 0 | 0.0011921 | 4.0128
322 | 52.782 | 0.421 | 5.675 | 0.738 | 2.417 | 0.086 | 15.355 | 22.746 | 1.171 | 0.004 | 0.049 | 101.444 | TH11-63-L | Lherzolite | 0.91886 | 0.080239 | 0.46447 | 0.041015 | 0.49451 | 1.8891 | 0.011336 | 0.23938 | 0.020883 | 0.072345 | 0.002607 | 0.81926 | 0.87225 | 0.081258 | 0.00018263 | 0.0014056 | 4.01
323 | 51.541 | 0.457 | 6.877 | 0.79 | 2.458 | 0.11 | 14.809 | 22.112 | 1.329 | 0 | 0.032 | 100.515 | TH11-63-L | Lherzolite | 0.91482 | 0.071549 | 0.46162 | 0.042983 | 0.4954 | 1.8618 | 0.012419 | 0.29277 | 0.022562 | 0.074255 | 0.0033655 | 0.79746 | 0.85581 | 0.093078 | 0 | 0.00092649 | 4.0144
324 | 52.094 | 0.513 | 6.04 | 0.748 | 2.335 | 0.044 | 15.154 | 22.371 | 1.175 | 0 | 0.031 | 100.505 | TH11-63-L | Lherzolite | 0.92044 | 0.076705 | 0.46567 | 0.040253 | 0.49408 | 1.8801 | 0.013929 | 0.25692 | 0.021344 | 0.070478 | 0.001345 | 0.81533 | 0.86508 | 0.082221 | 0 | 0.00089676 | 4.0077
325 | 52.692 | 0.441 | 6.283 | 0.76 | 2.445 | 0.093 | 15.169 | 22.363 | 1.261 | 0 | 0.046 | 101.553 | TH11-63-L | Lherzolite | 0.91707 | 0.075055 | 0.46511 | 0.042057 | 0.49283 | 1.8816 | 0.011848 | 0.26443 | 0.021457 | 0.073019 | 0.0028129 | 0.80752 | 0.85564 | 0.087308 | 0 | 0.0013166 | 4.007
327 | 52.807 | 0.401 | 6.982 | 0.834 | 2.426 | 0.081 | 14.78 | 21.784 | 1.412 | 0 | 0.022 | 101.529 | TH11-63-L | Lherzolite | 0.91568 | 0.074187 | 0.46481 | 0.042801 | 0.49239 | 1.8813 | 0.010748 | 0.29316 | 0.023492 | 0.072282 | 0.0024442 | 0.78498 | 0.83154 | 0.097534 | 0 | 0.00062822 | 3.9981
328 | 52.206 | 0.452 | 7.105 | 0.903 | 2.342 | 0.101 | 14.623 | 21.697 | 1.386 | 0 | 0.041 | 100.856 | TH11-63-L | Lherzolite | 0.91756 | 0.078561 | 0.46376 | 0.041668 | 0.49457 | 1.8734 | 0.012203 | 0.3005 | 0.02562 | 0.070287 | 0.0030699 | 0.78229 | 0.83424 | 0.096434 | 0 | 0.0011793 | 3.9993
329 | 52.201 | 0.458 | 6.649 | 0.824 | 2.38 | 0.1 | 14.735 | 22.182 | 1.257 | 0 | 0.026 | 100.812 | TH11-63-L | Lherzolite | 0.91692 | 0.076755 | 0.46028 | 0.041707 | 0.49801 | 1.8769 | 0.012389 | 0.28175 | 0.023424 | 0.071565 | 0.0030454 | 0.78979 | 0.85453 | 0.087626 | 0 | 0.00074928 | 4.0017
332 | 54.265 | 0.076 | 2.499 | 0.648 | 4.188 | 0.118 | 17.798 | 22.266 | 0.104 | 0 | 0.025 | 101.987 | TH11-56-L | Plag lherzolite | 0.88339 | 0.14818 | 0.49233 | 0.064991 | 0.44268 | 1.9387 | 0.0020427 | 0.10522 | 0.018304 | 0.12513 | 0.0035707 | 0.9479 | 0.85232 | 0.0072039 | 0 | 0.00071588 | 4.0011
335 | 54.042 | 0.09 | 2.513 | 0.386 | 3.914 | 0.123 | 16.88 | 23.363 | 0.104 | 0 | 0.033 | 101.448 | TH11-56-L | Plag lherzolite | 0.88489 | 0.093416 | 0.47062 | 0.061218 | 0.46816 | 1.9437 | 0.0024352 | 0.10652 | 0.010976 | 0.11773 | 0.003747 | 0.90506 | 0.90032 | 0.0072523 | 0 | 0.00095132 | 3.9987
336 | 52.268 | 0.074 | 2.575 | 0.35 | 4.493 | 0.201 | 18.186 | 19.687 | 0.108 | 0.012 | 0.026 | 97.98 | TH11-56-L | Plag lherzolite | 0.87827 | 0.083563 | 0.52174 | 0.072313 | 0.40594 | 1.9373 | 0.0020634 | 0.11248 | 0.010256 | 0.13927 | 0.0063101 | 1.0048 | 0.78182 | 0.0077611 | 0.00056741 | 0.0007724 | 4.0034
338 | 53.72 | 0.073 | 2.753 | 0.515 | 3.805 | 0.12 | 16.702 | 23.49 | 0.165 | 0.001 | 0.002 | 101.346 | TH11-56-L | Plag lherzolite | 0.88668 | 0.1115 | 0.46759 | 0.05976 | 0.47265 | 1.9354 | 0.0019786 | 0.11689 | 0.014669 | 0.11464 | 0.0036618 | 0.89703 | 0.90674 | 0.011525 | 4.5961e-05 | 5.7753e-05 | 4.0026
342 | 53.752 | 0.101 | 2.542 | 0.515 | 3.618 | 0.079 | 16.709 | 23.701 | 0.156 | 0 | 0.036 | 101.209 | TH11-56-L | Plag lherzolite | 0.89168 | 0.11965 | 0.46708 | 0.056737 | 0.47618 | 1.9389 | 0.0027408 | 0.10807 | 0.014687 | 0.10914 | 0.0024136 | 0.8985 | 0.91601 | 0.01091 | 0 | 0.0010408 | 4.0024
345 | 53.269 | 0.062 | 2.571 | 0.319 | 3.577 | 0.131 | 16.459 | 23.23 | 0.18 | 0 | 0.016 | 99.814 | TH11-56-L | Plag lherzolite | 0.89133 | 0.07684 | 0.46809 | 0.05707 | 0.47484 | 1.9456 | 0.0017036 | 0.11067 | 0.009212 | 0.10926 | 0.0040527 | 0.89619 | 0.9091 | 0.012747 | 0 | 0.00046841 | 3.9991
346 | 52.649 | 0.064 | 2.706 | 0.666 | 3.707 | 0.128 | 16.401 | 23.219 | 0.127 | 0.001 | 0.033 | 99.701 | TH11-56-L | Plag lherzolite | 0.88747 | 0.14171 | 0.46635 | 0.059132 | 0.47452 | 1.9302 | 0.0017652 | 0.11692 | 0.019305 | 0.11366 | 0.0039748 | 0.89639 | 0.91209 | 0.0090276 | 4.6771e-05 | 0.00096973 | 4.0044
351 | 53.722 | 0.107 | 2.775 | 0.549 | 3.682 | 0.121 | 16.579 | 23.722 | 0.17 | 0 | 0.041 | 101.468 | TH11-56-L | Plag lherzolite | 0.88921 | 0.11717 | 0.46447 | 0.057869 | 0.47766 | 1.9339 | 0.0028978 | 0.11773 | 0.015625 | 0.11085 | 0.0036894 | 0.88971 | 0.91496 | 0.011865 | 0 | 0.001183 | 4.0024
356 | 53.775 | 0.097 | 2.421 | 0.521 | 3.522 | 0.122 | 16.67 | 23.872 | 0.122 | 0 | 0.002 | 101.124 | TH11-56-L | Plag lherzolite | 0.89403 | 0.12615 | 0.4656 | 0.055186 | 0.47921 | 1.9414 | 0.0026346 | 0.10301 | 0.014871 | 0.10634 | 0.0037306 | 0.89719 | 0.92342 | 0.0085398 | 0 | 5.7874e-05 | 4.0012
357 | 54.244 | 0.067 | 2.191 | 0.29 | 3.915 | 0.161 | 17.442 | 22.094 | 0.122 | 0.006 | 0.046 | 100.578 | TH11-56-L | Plag lherzolite | 0.88816 | 0.081551 | 0.49108 | 0.061836 | 0.44709 | 1.96 | 0.0018213 | 0.093306 | 0.0082848 | 0.11831 | 0.0049274 | 0.93954 | 0.85538 | 0.008547 | 0.00027658 | 0.0013322 | 3.9917
363 | 53.995 | 0.101 | 2.561 | 0.421 | 3.665 | 0.116 | 16.931 | 23.356 | 0.115 | 0 | 0.039 | 101.3 | TH11-56-L | Plag lherzolite | 0.89171 | 0.099325 | 0.47328 | 0.057474 | 0.46925 | 1.943 | 0.0027342 | 0.10861 | 0.011977 | 0.11029 | 0.0035355 | 0.90824 | 0.90049 | 0.0080233 | 0 | 0.0011248 | 3.998
365 | 52.743 | 0.096 | 2.766 | 0.657 | 3.721 | 0.128 | 16.107 | 23.235 | 0.139 | 0 | 0.027 | 99.619 | TH11-56-L | Plag lherzolite | 0.88527 | 0.13744 | 0.4616 | 0.059823 | 0.47858 | 1.9345 | 0.002649 | 0.11957 | 0.019052 | 0.11414 | 0.0039765 | 0.88071 | 0.91311 | 0.0098849 | 0 | 0.00079376 | 3.9984
369 | 53.444 | 0.057 | 2.783 | 0.625 | 3.704 | 0.137 | 16.499 | 23.551 | 0.131 | 0 | 0.061 | 100.992 | TH11-56-L | Plag lherzolite | 0.88814 | 0.13093 | 0.46471 | 0.058527 | 0.47676 | 1.9334 | 0.0015513 | 0.11866 | 0.017876 | 0.11206 | 0.0041979 | 0.88979 | 0.91286 | 0.0091884 | 0 | 0.0017688 | 4.0013
370 | 53.68 | 0.176 | 2.225 | 0.145 | 5.16 | 0.142 | 16.009 | 23.327 | 0.248 | 0 | 0.008 | 101.12 | TH11-48-G | Cumulate gabbro | 0.84687 | 0.041886 | 0.44881 | 0.081154 | 0.47003 | 1.9488 | 0.0048068 | 0.095199 | 0.0041619 | 0.15666 | 0.0043663 | 0.8664 | 0.90735 | 0.017456 | 0 | 0.00023278 | 4.0054
375 | 53.445 | 0.163 | 2.418 | 0.145 | 5.487 | 0.124 | 15.987 | 22.822 | 0.246 | 0.018 | 0 | 100.855 | TH11-48-G | Cumulate gabbro | 0.83854 | 0.038672 | 0.45074 | 0.086788 | 0.46247 | 1.9457 | 0.0044642 | 0.10375 | 0.0041735 | 0.16706 | 0.0038235 | 0.86763 | 0.89019 | 0.017364 | 0.00083597 | 0 | 4.0049
376 | 52.933 | 0.191 | 2.414 | 0.179 | 5.381 | 0.088 | 15.795 | 22.827 | 0.242 | 0 | 0.021 | 100.071 | TH11-48-G | Cumulate gabbro | 0.83955 | 0.047386 | 0.44847 | 0.08571 | 0.46582 | 1.9429 | 0.0052742 | 0.10443 | 0.0051946 | 0.16518 | 0.0027358 | 0.86427 | 0.89772 | 0.017222 | 0 | 0.00061781 | 4.0055
378 | 53.435 | 0.158 | 2.335 | 0.229 | 5.359 | 0.132 | 16.075 | 22.573 | 0.209 | 0.011 | 0.021 | 100.537 | TH11-48-G | Cumulate gabbro | 0.84244 | 0.06173 | 0.45532 | 0.085154 | 0.45953 | 1.9492 | 0.0043361 | 0.10039 | 0.0066046 | 0.16349 | 0.0040785 | 0.87418 | 0.88227 | 0.014782 | 0.00051191 | 0.00061401 | 4.0005
382 | 52.688 | 0.188 | 2.51 | 0.208 | 5.468 | 0.156 | 15.693 | 22.505 | 0.247 | 0.004 | 0.026 | 99.693 | TH11-48-G | Cumulate gabbro | 0.83649 | 0.052664 | 0.4492 | 0.087805 | 0.463 | 1.9416 | 0.0052119 | 0.10901 | 0.0060601 | 0.16851 | 0.0048691 | 0.86209 | 0.88857 | 0.017648 | 0.00018804 | 0.00076794 | 4.0045
384 | 54.15 | 0.116 | 1.696 | 0.124 | 5.168 | 0.148 | 16.189 | 23.395 | 0.152 | 0 | 0.014 | 101.152 | TH11-48-G | Cumulate gabbro | 0.84811 | 0.046754 | 0.45091 | 0.080752 | 0.46834 | 1.964 | 0.0031652 | 0.072498 | 0.0035558 | 0.15676 | 0.0045466 | 0.87533 | 0.90915 | 0.010689 | 0 | 0.00040699 | 4.0001
386 | 53.663 | 0.162 | 2.496 | 0.23 | 5.539 | 0.165 | 15.983 | 22.867 | 0.267 | 0 | 0.024 | 101.396 | TH11-48-G | Cumulate gabbro | 0.83723 | 0.058217 | 0.4499 | 0.087468 | 0.46263 | 1.9439 | 0.0044148 | 0.10656 | 0.0065872 | 0.1678 | 0.0050625 | 0.86311 | 0.88752 | 0.018752 | 0 | 0.00069683 | 4.0044
387 | 53.724 | 0.157 | 2.322 | 0.208 | 5.373 | 0.127 | 16.087 | 23.168 | 0.192 | 0.001 | 0 | 101.359 | TH11-48-G | Cumulate gabbro | 0.8422 | 0.056686 | 0.44995 | 0.084308 | 0.46574 | 1.9462 | 0.0042787 | 0.099135 | 0.0059573 | 0.16278 | 0.0038967 | 0.86874 | 0.89923 | 0.013485 | 4.6213e-05 | 0 | 4.0037
389 | 53.365 | 0.163 | 2.444 | 0.247 | 5.465 | 0.158 | 16.335 | 21.917 | 0.232 | 0.007 | 0.006 | 100.339 | TH11-48-G | Cumulate gabbro | 0.84197 | 0.063493 | 0.46468 | 0.087214 | 0.44811 | 1.9481 | 0.0044764 | 0.10515 | 0.0071288 | 0.16684 | 0.0048852 | 0.88894 | 0.85723 | 0.01642 | 0.00032599 | 0.00017555 | 3.9996
391 | 53.248 | 0.174 | 2.506 | 0.213 | 5.251 | 0.128 | 15.982 | 22.978 | 0.227 | 0.002 | 0.012 | 100.721 | TH11-48-G | Cumulate gabbro | 0.84437 | 0.053943 | 0.45092 | 0.083114 | 0.46596 | 1.9408 | 0.0047711 | 0.10765 | 0.006138 | 0.16006 | 0.0039515 | 0.86838 | 0.89734 | 0.016041 | 9.2995e-05 | 0.00035056 | 4.0055
393 | 53.127 | 0.16 | 2.357 | 0.227 | 5.747 | 0.189 | 16.89 | 21.738 | 0.221 | 0.008 | 0.035 | 100.699 | TH11-48-G | Cumulate gabbro | 0.83971 | 0.060687 | 0.47261 | 0.090214 | 0.43718 | 1.9364 | 0.0043873 | 0.10125 | 0.0065415 | 0.17518 | 0.0058348 | 0.91773 | 0.84892 | 0.015618 | 0.00037198 | 0.0010225 | 4.0132
397 | 53.365 | 0.161 | 2.6 | 0.218 | 4.403 | 0.149 | 16.362 | 23.105 | 0.21 | 0 | 0.032 | 100.605 | TH11-60-G | Cumulate gabbro | 0.86884 | 0.053252 | 0.4617 | 0.0697 | 0.4686 | 1.9404 | 0.0044041 | 0.11142 | 0.006267 | 0.13389 | 0.0045888 | 0.8869 | 0.90013 | 0.014804 | 0 | 0.00093259 | 4.0037
400 | 52.996 | 0.152 | 2.548 | 0.208 | 4.471 | 0.157 | 16.402 | 22.708 | 0.174 | 0.003 | 0.021 | 99.84 | TH11-60-G | Cumulate gabbro | 0.86736 | 0.051919 | 0.46555 | 0.071193 | 0.46325 | 1.9411 | 0.0041883 | 0.10999 | 0.0060233 | 0.13695 | 0.0048706 | 0.89557 | 0.89114 | 0.012356 | 0.00014018 | 0.0006165 | 4.0029
401 | 53.398 | 0.14 | 2.494 | 0.196 | 4.656 | 0.134 | 16.286 | 23.247 | 0.188 | 0.004 | 0.001 | 100.744 | TH11-60-G | Cumulate gabbro | 0.86178 | 0.05008 | 0.45739 | 0.073358 | 0.46925 | 1.9414 | 0.0038293 | 0.10687 | 0.005634 | 0.14157 | 0.0041265 | 0.8827 | 0.90558 | 0.013252 | 0.00018553 | 2.9141e-05 | 4.0052
405 | 54.01 | 0.147 | 2.336 | 0.205 | 4.434 | 0.116 | 16.449 | 23.299 | 0.181 | 0.001 | 0.023 | 101.201 | TH11-60-G | Cumulate gabbro | 0.86864 | 0.055598 | 0.46099 | 0.069712 | 0.4693 | 1.951 | 0.0039948 | 0.09945 | 0.0058547 | 0.13395 | 0.0035491 | 0.88577 | 0.90175 | 0.012677 | 4.6082e-05 | 0.00066591 | 3.9987
407 | 54.076 | 0.133 | 2.257 | 0.211 | 4.361 | 0.121 | 16.5 | 23.568 | 0.199 | 0 | 0.017 | 101.443 | TH11-60-G | Cumulate gabbro | 0.87087 | 0.059014 | 0.4598 | 0.068175 | 0.47203 | 1.9499 | 0.0036079 | 0.095915 | 0.0060153 | 0.13151 | 0.0036955 | 0.88693 | 0.91053 | 0.013912 | 0 | 0.00049132 | 4.0025
409 | 53.446 | 0.121 | 2.313 | 0.186 | 4.756 | 0.17 | 16.415 | 22.751 | 0.188 | 0.008 | 0.008 | 100.362 | TH11-60-G | Cumulate gabbro | 0.86019 | 0.051184 | 0.46324 | 0.075296 | 0.46146 | 1.9488 | 0.0033193 | 0.099401 | 0.0053622 | 0.14503 | 0.0052504 | 0.89229 | 0.88886 | 0.013291 | 0.00037214 | 0.00023381 | 4.0022
413 | 53.157 | 0.154 | 2.523 | 0.227 | 4.97 | 0.131 | 16.795 | 21.713 | 0.21 | 0.007 | 0.009 | 99.896 | TH11-60-G | Cumulate gabbro | 0.85763 | 0.056921 | 0.47728 | 0.079234 | 0.44348 | 1.944 | 0.0042371 | 0.10875 | 0.0065636 | 0.15201 | 0.0040579 | 0.91565 | 0.85082 | 0.01489 | 0.00032659 | 0.00026382 | 4.0016
416 | 54.19 | 0.112 | 2.299 | 0.169 | 4.405 | 0.133 | 16.582 | 23.246 | 0.162 | 0 | 0.017 | 101.315 | TH11-60-G | Cumulate gabbro | 0.8703 | 0.046996 | 0.46369 | 0.069103 | 0.4672 | 1.9539 | 0.003038 | 0.097694 | 0.0048177 | 0.13283 | 0.0040617 | 0.89129 | 0.89804 | 0.011325 | 0 | 0.00049129 | 3.9974
418 | 53.978 | 0.127 | 2.223 | 0.319 | 4.48 | 0.148 | 16.549 | 23.218 | 0.226 | 0.006 | 0 | 101.274 | TH11-60-G | Cumulate gabbro | 0.86816 | 0.087812 | 0.46291 | 0.070302 | 0.46679 | 1.9498 | 0.0034513 | 0.094641 | 0.0091106 | 0.13534 | 0.0045282 | 0.89117 | 0.89863 | 0.015828 | 0.0002765 | 0 | 4.0028
421 | 53.724 | 0.149 | 2.38 | 0.254 | 4.443 | 0.142 | 16.366 | 23.347 | 0.21 | 0.001 | 0 | 101.016 | TH11-60-G | Cumulate gabbro | 0.86783 | 0.066811 | 0.45922 | 0.069938 | 0.47084 | 1.9461 | 0.0040605 | 0.10161 | 0.0072745 | 0.1346 | 0.0043568 | 0.88378 | 0.90615 | 0.014749 | 4.6212e-05 | 0 | 4.0027
423 | 53.145 | 0.163 | 2.612 | 0.204 | 5.333 | 0.151 | 17.928 | 20.273 | 0.151 | 0 | 0.007 | 99.967 | TH11-60-G | Cumulate gabbro | 0.85699 | 0.049785 | 0.50515 | 0.084298 | 0.41055 | 1.9374 | 0.0044704 | 0.11223 | 0.0058798 | 0.16259 | 0.0046625 | 0.97432 | 0.79187 | 0.010673 | 0 | 0.00020454 | 4.0043
425 | 53.374 | 0.13 | 2.571 | 0.224 | 4.511 | 0.164 | 16.299 | 23.479 | 0.21 | 0.001 | 0.029 | 100.992 | TH11-60-G | Cumulate gabbro | 0.8656 | 0.05522 | 0.45649 | 0.070877 | 0.47263 | 1.9368 | 0.0035489 | 0.10995 | 0.0064264 | 0.1369 | 0.0050405 | 0.88169 | 0.91285 | 0.014775 | 4.6292e-05 | 0.00084345 | 4.0088
427 | 52.937 | 0.178 | 2.496 | 0.215 | 4.385 | 0.155 | 16.221 | 23.016 | 0.2 | 0 | 0.013 | 99.816 | TH11-60-G | Cumulate gabbro | 0.86832 | 0.054628 | 0.46052 | 0.069839 | 0.46964 | 1.9408 | 0.0049095 | 0.10785 | 0.006232 | 0.13445 | 0.0048132 | 0.88655 | 0.90411 | 0.014217 | 0 | 0.00038201 | 4.0043
430 | 52.985 | 0.14 | 2.642 | 0.202 | 4.435 | 0.131 | 16.167 | 23.167 | 0.191 | 0 | 0.02 | 100.08 | TH11-60-G | Cumulate gabbro | 0.86663 | 0.048788 | 0.45791 | 0.07047 | 0.47162 | 1.938 | 0.0038524 | 0.11389 | 0.0058416 | 0.13567 | 0.0040585 | 0.88155 | 0.90793 | 0.013545 | 0 | 0.00058634 | 4.0049
434 | 53.004 | 0.129 | 2.576 | 0.222 | 4.541 | 0.118 | 16.28 | 23.105 | 0.211 | 0.002 | 0.03 | 100.218 | TH11-60-G | Cumulate gabbro | 0.86469 | 0.054653 | 0.45945 | 0.071894 | 0.46866 | 1.9371 | 0.0035468 | 0.11096 | 0.0064147 | 0.13879 | 0.0036527 | 0.88697 | 0.90474 | 0.014951 | 9.3247e-05 | 0.00087878 | 4.0081
436 | 53.775 | 0.129 | 2.405 | 0.31 | 4.371 | 0.12 | 16.744 | 23.313 | 0.199 | 0.001 | 0.032 | 101.399 | TH11-60-G | Cumulate gabbro | 0.87226 | 0.079588 | 0.46573 | 0.068206 | 0.46606 | 1.9404 | 0.0035018 | 0.10228 | 0.0088439 | 0.1319 | 0.0036675 | 0.90069 | 0.90132 | 0.013922 | 4.6033e-05 | 0.00092549 | 4.0075
439 | 54.04 | 0.131 | 2.369 | 0.223 | 4.214 | 0.152 | 16.536 | 23.407 | 0.192 | 0.005 | 0.019 | 101.288 | TH11-60-G | Cumulate gabbro | 0.87492 | 0.059397 | 0.46289 | 0.066176 | 0.47093 | 1.9495 | 0.0035553 | 0.10072 | 0.0063604 | 0.12714 | 0.0046445 | 0.8893 | 0.90474 | 0.013429 | 0.00023011 | 0.00054938 | 4.0002
441 | 53.036 | 0.12 | 2.508 | 0.181 | 4.528 | 0.095 | 16.779 | 22.854 | 0.178 | 0.003 | 0.012 | 100.294 | TH11-60-G | Cumulate gabbro | 0.86851 | 0.046178 | 0.46941 | 0.071064 | 0.45953 | 1.935 | 0.0032937 | 0.10784 | 0.0052211 | 0.13816 | 0.0029357 | 0.9126 | 0.89339 | 0.012591 | 0.00013963 | 0.00035091 | 4.0115
448 | 54.023 | 0.167 | 2.312 | 0.015 | 5.58 | 0.178 | 15.972 | 22.852 | 0.234 | 0.003 | 0.002 | 101.338 | TH11-51-G | Cumulate gabbro | 0.83613 | 0.0043335 | 0.44958 | 0.088113 | 0.46231 | 1.9556 | 0.004548 | 0.098639 | 0.00042931 | 0.16893 | 0.0054577 | 0.86193 | 0.88634 | 0.016423 | 0.00013854 | 5.8029e-05 | 3.9985
449 | 55.651 | 0.027 | 2.688 | 0.007 | 7.119 | 0.209 | 19.374 | 12.381 | 0.246 | 0.016 | 0.004 | 97.722 | TH11-51-G | Cumulate gabbro | 0.82909 | 0.0017439 | 0.60044 | 0.12377 | 0.27579 | 2.0282 | 0.00074028 | 0.11546 | 0.0002017 | 0.21698 | 0.0064516 | 1.0526 | 0.48346 | 0.017383 | 0.00074389 | 0.00011684 | 3.9223
451 | 53.844 | 0.178 | 2.288 | 0.048 | 5.673 | 0.174 | 15.964 | 22.567 | 0.254 | 0 | 0.012 | 101.002 | TH11-51-G | Cumulate gabbro | 0.83378 | 0.013878 | 0.45139 | 0.089988 | 0.45862 | 1.9558 | 0.0048641 | 0.097947 | 0.0013785 | 0.17233 | 0.0053532 | 0.86443 | 0.87826 | 0.017888 | 0 | 0.00034936 | 3.9986
456 | 53.931 | 0.185 | 2.195 | 0.009 | 5.763 | 0.162 | 16.07 | 22.97 | 0.188 | 0.002 | 0.002 | 101.477 | TH11-51-G | Cumulate gabbro | 0.83251 | 0.0027431 | 0.44873 | 0.090277 | 0.46099 | 1.9523 | 0.0050383 | 0.093649 | 0.00025759 | 0.17447 | 0.0049672 | 0.86724 | 0.89094 | 0.013195 | 9.2364e-05 | 5.8031e-05 | 4.0022
457 | 53.128 | 0.209 | 2.463 | 0.019 | 5.567 | 0.14 | 15.824 | 22.448 | 0.234 | 0 | 0.027 | 100.059 | TH11-51-G | Cumulate gabbro | 0.83517 | 0.0051483 | 0.45107 | 0.089024 | 0.45991 | 1.9483 | 0.005766 | 0.10645 | 0.00055088 | 0.17073 | 0.0043485 | 0.86507 | 0.88202 | 0.016638 | 0 | 0.00079361 | 4.0007
458 | 53.401 | 0.17 | 2.26 | 0 | 5.469 | 0.154 | 15.997 | 22.446 | 0.212 | 0 | 0.029 | 100.138 | TH11-51-G | Cumulate gabbro | 0.83907 | 0 | 0.45449 | 0.087167 | 0.45834 | 1.9551 | 0.0046823 | 0.097515 | 0 | 0.16745 | 0.0047755 | 0.87308 | 0.88048 | 0.015048 | 0 | 0.00085099 | 3.9989
461 | 53.964 | 0.157 | 2.305 | 0 | 5.83 | 0.159 | 16.18 | 22.42 | 0.244 | 0 | 0.004 | 101.263 | TH11-51-G | Cumulate gabbro | 0.83185 | 0 | 0.45495 | 0.091963 | 0.45309 | 1.9548 | 0.0042786 | 0.098408 | 0 | 0.17662 | 0.0048785 | 0.87375 | 0.87018 | 0.017137 | 0 | 0.00011614 | 4.0002
464 | 53.112 | 0.168 | 2.331 | 0 | 5.776 | 0.156 | 15.932 | 22.477 | 0.25 | 0 | 0.032 | 100.234 | TH11-51-G | Cumulate gabbro | 0.83099 | 0 | 0.45098 | 0.091723 | 0.45729 | 1.9471 | 0.0046335 | 0.10072 | 0 | 0.17709 | 0.004844 | 0.87071 | 0.88289 | 0.01777 | 0 | 0.00094029 | 4.0067
466 | 54.245 | 0.16 | 2.304 | 0.019 | 5.88 | 0.154 | 16.199 | 22.853 | 0.239 | 0.009 | 0.011 | 102.073 | TH11-51-G | Cumulate gabbro | 0.83082 | 0.0055017 | 0.45094 | 0.091826 | 0.45723 | 1.9518 | 0.004331 | 0.097702 | 0.0005405 | 0.17693 | 0.0046932 | 0.86888 | 0.88101 | 0.016673 | 0.00041311 | 0.00031723 | 4.0033
467 | 52.936 | 0.183 | 2.003 | 0.025 | 5.638 | 0.142 | 16.062 | 22.544 | 0.234 | 0 | 0.038 | 99.805 | TH11-51-G | Cumulate gabbro | 0.83548 | 0.0083034 | 0.45337 | 0.089277 | 0.45735 | 1.9496 | 0.0050705 | 0.086943 | 0.00072797 | 0.17366 | 0.0044296 | 0.88187 | 0.88961 | 0.016709 | 0 | 0.0011217 | 4.0097
469 | 53.377 | 0.17 | 2.353 | 0 | 5.945 | 0.191 | 15.938 | 22.612 | 0.227 | 0.003 | 0 | 100.816 | TH11-51-G | Cumulate gabbro | 0.82695 | 0 | 0.44864 | 0.093881 | 0.45748 | 1.9467 | 0.0046644 | 0.10114 | 0 | 0.18133 | 0.0059002 | 0.86654 | 0.8836 | 0.016052 | 0.00013958 | 0 | 4.0061
473 | 53.988 | 0.17 | 2.291 | 0.065 | 5.679 | 0.14 | 16.178 | 22.781 | 0.241 | 0.008 | 0 | 101.541 | TH11-51-G | Cumulate gabbro | 0.83547 | 0.018678 | 0.45269 | 0.089148 | 0.45816 | 1.9514 | 0.0046228 | 0.097597 | 0.0018576 | 0.17167 | 0.0042862 | 0.87175 | 0.88227 | 0.01689 | 0.0003689 | 0 | 4.0028
474 | 54.184 | 0.157 | 2.307 | 0 | 7.64 | 0.178 | 17.906 | 19.045 | 0.171 | 0.002 | 0.015 | 101.605 | TH11-51-G | Cumulate gabbro | 0.80687 | 0 | 0.49905 | 0.11945 | 0.3815 | 1.9525 | 0.0042563 | 0.097979 | 0 | 0.23024 | 0.0054329 | 0.96191 | 0.73533 | 0.011947 | 9.1942e-05 | 0.00043325 | 4.0002
475 | 53.593 | 0.166 | 2.354 | 0.018 | 5.832 | 0.182 | 16.064 | 22.604 | 0.215 | 0.001 | 0 | 101.029 | TH11-51-G | Cumulate gabbro | 0.83079 | 0.0051034 | 0.45147 | 0.091949 | 0.45658 | 1.9485 | 0.0045405 | 0.10087 | 0.00051742 | 0.17733 | 0.0056047 | 0.87067 | 0.88054 | 0.015156 | 4.6382e-05 | 0 | 4.0038
478 | 54.205 | 0.133 | 2.344 | 0.009 | 5.772 | 0.185 | 16.086 | 22.979 | 0.24 | 0.001 | 0.004 | 101.958 | TH11-51-G | Cumulate gabbro | 0.83243 | 0.0025691 | 0.44883 | 0.090349 | 0.46082 | 1.9523 | 0.0036038 | 0.099499 | 0.00025629 | 0.17386 | 0.0056437 | 0.8637 | 0.88677 | 0.01676 | 4.5948e-05 | 0.00011547 | 4.0026
479 | 53.989 | 0.146 | 1.928 | 0.022 | 8.046 | 0.174 | 18.303 | 18.277 | 0.141 | 0.005 | 0.032 | 101.063 | TH11-51-G | Cumulate gabbro | 0.80217 | 0.0075967 | 0.50908 | 0.12555 | 0.36537 | 1.9568 | 0.003981 | 0.082357 | 0.00063043 | 0.24388 | 0.0053416 | 0.98893 | 0.70976 | 0.0099084 | 0.00023119 | 0.00092961 | 4.0027
483 | 54.039 | 0.139 | 2.331 | 0.033 | 5.736 | 0.174 | 16.378 | 22.282 | 0.236 | 0 | 0.007 | 101.355 | TH11-51-G | Cumulate gabbro | 0.83579 | 0.0094077 | 0.45992 | 0.090363 | 0.44972 | 1.9542 | 0.0037816 | 0.099347 | 0.00094351 | 0.17347 | 0.0053296 | 0.88293 | 0.86335 | 0.016547 | 0 | 0.00020289 | 4.0001
484 | 54.396 | 0.166 | 2.174 | 0.031 | 5.76 | 0.17 | 16.263 | 22.662 | 0.218 | 0.002 | 0.009 | 101.851 | TH11-51-G | Cumulate gabbro | 0.83424 | 0.0094752 | 0.4545 | 0.090306 | 0.45519 | 1.9587 | 0.0044968 | 0.09226 | 0.00088254 | 0.17345 | 0.0051848 | 0.87298 | 0.87431 | 0.015219 | 9.1872e-05 | 0.00025975 | 3.9978
486 | 53.297 | 0.085 | 2.626 | 0.103 | 5.159 | 0.148 | 16.323 | 22.717 | 0.149 | 0 | 0.004 | 100.611 | TH11-57-G | Cumulate gabbro | 0.8494 | 0.025638 | 0.45923 | 0.081424 | 0.45935 | 1.941 | 0.0023289 | 0.11271 | 0.0029658 | 0.15713 | 0.0045654 | 0.88621 | 0.88645 | 0.010521 | 0 | 0.00011676 | 4.004
490 | 53.756 | 0.131 | 2.687 | 0.131 | 5.006 | 0.163 | 16.264 | 23.255 | 0.169 | 0 | 0.002 | 101.564 | TH11-57-G | Cumulate gabbro | 0.85275 | 0.03167 | 0.45447 | 0.078475 | 0.46705 | 1.9398 | 0.0035564 | 0.11428 | 0.0037375 | 0.15108 | 0.0049821 | 0.87493 | 0.89914 | 0.011824 | 0 | 5.7848e-05 | 4.0034
492 | 53.901 | 0.11 | 2.448 | 0.081 | 4.734 | 0.131 | 16.329 | 23.003 | 0.132 | 0 | 0.016 | 100.885 | TH11-57-G | Cumulate gabbro | 0.86011 | 0.021715 | 0.45974 | 0.074773 | 0.46548 | 1.953 | 0.0029985 | 0.10454 | 0.0023204 | 0.14345 | 0.0040204 | 0.88202 | 0.89303 | 0.0092732 | 0 | 0.00046467 | 3.9951
495 | 54.056 | 0.134 | 2.589 | 0.173 | 4.821 | 0.142 | 16.309 | 23.726 | 0.161 | 0 | 0.02 | 102.131 | TH11-57-G | Cumulate gabbro | 0.85776 | 0.042903 | 0.4522 | 0.074989 | 0.47281 | 1.9403 | 0.0036185 | 0.10953 | 0.0049096 | 0.14472 | 0.0043172 | 0.8727 | 0.91249 | 0.011205 | 0 | 0.00057541 | 4.0044
497 | 53.177 | 0.096 | 2.492 | 0.145 | 5.003 | 0.109 | 16.1 | 23.17 | 0.146 | 0 | 0 | 100.438 | TH11-57-G | Cumulate gabbro | 0.85155 | 0.037567 | 0.45276 | 0.078928 | 0.46831 | 1.9417 | 0.0026371 | 0.10724 | 0.004186 | 0.15278 | 0.0033711 | 0.87637 | 0.90647 | 0.010336 | 0 | 0 | 4.0051
498 | 53.845 | 0.083 | 2.594 | 0.102 | 5.175 | 0.158 | 16.873 | 22.7 | 0.139 | 0 | 0.005 | 101.674 | TH11-57-G | Cumulate gabbro | 0.8532 | 0.0257 | 0.46751 | 0.080439 | 0.45205 | 1.9392 | 0.0022488 | 0.1101 | 0.0029044 | 0.15587 | 0.0048197 | 0.9059 | 0.87595 | 0.009706 | 0 | 0.00014433 | 4.0068
500 | 53.526 | 0.129 | 2.335 | 0.14 | 4.924 | 0.146 | 16.362 | 23.129 | 0.127 | 0.002 | 0 | 100.82 | TH11-57-G | Cumulate gabbro | 0.85556 | 0.038666 | 0.45771 | 0.077273 | 0.46502 | 1.9454 | 0.0035273 | 0.10002 | 0.0040231 | 0.14967 | 0.0044946 | 0.88654 | 0.90071 | 0.0089496 | 9.2734e-05 | 0 | 4.0035
504 | 52.117 | 0.115 | 2.76 | 0.163 | 5.421 | 0.128 | 16.637 | 21.546 | 0.13 | 0.006 | 0.023 | 99.046 | TH11-57-G | Cumulate gabbro | 0.84546 | 0.038109 | 0.47313 | 0.086485 | 0.44039 | 1.9284 | 0.0032012 | 0.12036 | 0.0047684 | 0.16775 | 0.0040115 | 0.91769 | 0.85418 | 0.0093261 | 0.00028322 | 0.00068211 | 4.0106
508 | 53.402 | 0.117 | 2.767 | 0.122 | 4.675 | 0.111 | 16.158 | 23.408 | 0.166 | 0 | 0 | 100.926 | TH11-57-G | Cumulate gabbro | 0.86035 | 0.028728 | 0.45382 | 0.07366 | 0.47252 | 1.9378 | 0.003194 | 0.11833 | 0.0035001 | 0.14187 | 0.0034116 | 0.87406 | 0.91008 | 0.011679 | 0 | 0 | 4.0039
509 | 53.034 | 0.118 | 2.801 | 0.123 | 5.133 | 0.118 | 16.265 | 22.883 | 0.171 | 0 | 0.02 | 100.666 | TH11-57-G | Cumulate gabbro | 0.84959 | 0.028616 | 0.45699 | 0.080907 | 0.4621 | 1.9322 | 0.0032343 | 0.12027 | 0.0035431 | 0.1564 | 0.0036414 | 0.88341 | 0.89327 | 0.012079 | 0 | 0.00058404 | 4.0086
511 | 53.431 | 0.073 | 2.665 | 0.138 | 5.032 | 0.138 | 16.187 | 22.91 | 0.179 | 0.001 | 0 | 100.754 | TH11-57-G | Cumulate gabbro | 0.8515 | 0.033571 | 0.45628 | 0.079573 | 0.46415 | 1.9426 | 0.0019968 | 0.1142 | 0.0039669 | 0.15301 | 0.0042498 | 0.87736 | 0.89248 | 0.012618 | 4.6383e-05 | 0 | 4.0026
513 | 53.9 | 0.134 | 2.528 | 0.159 | 4.878 | 0.179 | 16.439 | 23.164 | 0.142 | 0.007 | 0.018 | 101.548 | TH11-57-G | Cumulate gabbro | 0.85729 | 0.040485 | 0.45888 | 0.076388 | 0.46473 | 1.9438 | 0.0036355 | 0.10745 | 0.0045335 | 0.14712 | 0.0054677 | 0.88379 | 0.89506 | 0.0099288 | 0.00032205 | 0.0005203 | 4.0016
515 | 54.006 | 0.082 | 2.665 | 0.153 | 4.995 | 0.158 | 16.336 | 23.508 | 0.155 | 0 | 0.041 | 102.099 | TH11-57-G | Cumulate gabbro | 0.85358 | 0.037085 | 0.45335 | 0.077765 | 0.46889 | 1.9396 | 0.0022155 | 0.1128 | 0.0043444 | 0.15003 | 0.0048063 | 0.87462 | 0.9046 | 0.010793 | 0 | 0.0011802 | 4.005
516 | 53.867 | 0.108 | 2.703 | 0.126 | 5.001 | 0.169 | 16.246 | 23.284 | 0.192 | 0.001 | 0.005 | 101.702 | TH11-57-G | Cumulate gabbro | 0.85274 | 0.030323 | 0.45397 | 0.078397 | 0.46763 | 1.941 | 0.0029278 | 0.11479 | 0.0035897 | 0.15071 | 0.005158 | 0.87271 | 0.89897 | 0.013414 | 4.597e-05 | 0.00014441 | 4.0035
521 | 52.743 | 0.102 | 2.51 | 0.118 | 4.841 | 0.199 | 16.057 | 23.032 | 0.146 | 0 | 0 | 99.748 | TH11-57-G | Cumulate gabbro | 0.85533 | 0.030573 | 0.45453 | 0.076877 | 0.46859 | 1.9392 | 0.0028213 | 0.10876 | 0.0034301 | 0.14885 | 0.0061971 | 0.88009 | 0.90731 | 0.010408 | 0 | 0 | 4.0071

## Opx
Supplementary Table DR1C- Composition of orthopyroxene in mantle peridotites and cumulate gabbros of the Torbat-e-Heydarieh ophiolite.
No. | SiO2 | TiO2 | Al2O3 | Cr2O3 | FeO | MnO | MgO | CaO | Na2O | K2O | NiO | Total | Sample No | Sample Name | Mg# | Cr# | En | Fs | Wo | Si | Ti | Al | Cr | Fe* | Mn | Mg | Ca | Na | K | Ni | Total
8 | 56.461 | 0.103 | 4.36 | 0.604 | 5.715 | 0.155 | 33.011 | 1.283 | 0.027 | 0 | 0.091 | 101.81 | TH11-5-L | Lherzolite | 0.91148 | 0.085031 | 0.88884 | 0.086326 | 0.024829 | 1.9129 | 0.0026253 | 0.17409 | 0.016179 | 0.16193 | 0.0044479 | 1.6673 | 0.046573 | 0.0017736 | 0 | 0.0024711 | 3.9902
22 | 53.853 | 0.121 | 4.549 | 0.709 | 6.025 | 0.127 | 32.581 | 0.744 | 0.022 | 0.007 | 0.083 | 98.821 | TH11-5-L | Lherzolite | 0.90601 | 0.094659 | 0.89273 | 0.092614 | 0.014652 | 1.8854 | 0.003187 | 0.1877 | 0.019625 | 0.17641 | 0.003766 | 1.7005 | 0.027909 | 0.0014934 | 0.00031264 | 0.0023291 | 4.0086
27 | 56.382 | 0.099 | 4.665 | 0.686 | 5.619 | 0.116 | 32.832 | 1.087 | 0.021 | 0.009 | 0.119 | 101.635 | TH11-5-L | Lherzolite | 0.9124 | 0.089791 | 0.89301 | 0.085739 | 0.02125 | 1.9112 | 0.0025247 | 0.18637 | 0.018385 | 0.15929 | 0.0033305 | 1.6591 | 0.03948 | 0.0013802 | 0.0003892 | 0.0032332 | 3.9847
33 | 55.551 | 0.114 | 5.017 | 0.724 | 5.668 | 0.113 | 32.822 | 0.97 | 0.035 | 0 | 0.102 | 101.116 | TH11-5-L | Lherzolite | 0.91168 | 0.088264 | 0.89436 | 0.086644 | 0.018997 | 1.8946 | 0.002925 | 0.20166 | 0.019523 | 0.16167 | 0.0032643 | 1.6688 | 0.035446 | 0.0023144 | 0 | 0.0027883 | 3.993
41 | 55.578 | 0.121 | 4.741 | 0.617 | 5.66 | 0.144 | 32.73 | 1.727 | 0.04 | 0.005 | 0.089 | 101.452 | TH11-5-L | Lherzolite | 0.91157 | 0.080294 | 0.88111 | 0.085479 | 0.033415 | 1.894 | 0.0031022 | 0.19042 | 0.016624 | 0.16131 | 0.0041565 | 1.6628 | 0.063059 | 0.0026429 | 0.00021737 | 0.002431 | 4.0007
47 | 55.847 | 0.051 | 4.61 | 0.72 | 5.687 | 0.149 | 32.595 | 1.486 | 0.001 | 0 | 0.1 | 101.246 | TH11-6-H | Harzburgite | 0.91085 | 0.094837 | 0.88445 | 0.08657 | 0.02898 | 1.9047 | 0.0013086 | 0.18531 | 0.019415 | 0.16221 | 0.0043043 | 1.6573 | 0.054303 | 6.6127e-05 | 0 | 0.0027337 | 3.9916
51 | 56.504 | 0.048 | 3.505 | 0.563 | 5.681 | 0.18 | 33.128 | 1.363 | 0.023 | 0 | 0.073 | 101.068 | TH11-6-H | Harzburgite | 0.91224 | 0.097274 | 0.88828 | 0.085455 | 0.026267 | 1.9287 | 0.0012326 | 0.14101 | 0.015194 | 0.16218 | 0.0052042 | 1.6858 | 0.04985 | 0.0015222 | 0 | 0.0019972 | 3.9927
57 | 54.969 | 0.052 | 5.014 | 0.813 | 5.696 | 0.135 | 31.949 | 2.329 | 0.001 | 0.003 | 0.113 | 101.074 | TH11-6-H | Harzburgite | 0.90908 | 0.098103 | 0.86775 | 0.086789 | 0.045464 | 1.8853 | 0.0013417 | 0.20268 | 0.022046 | 0.16338 | 0.0039217 | 1.6335 | 0.085586 | 6.6498e-05 | 0.00013126 | 0.0031064 | 4.0011
64 | 55.762 | 0.095 | 4.223 | 0.742 | 5.135 | 0.123 | 31.121 | 4.6 | 0.032 | 0.006 | 0.089 | 101.928 | TH11-6-H | Harzburgite | 0.91528 | 0.10544 | 0.83417 | 0.077215 | 0.088618 | 1.9027 | 0.0024387 | 0.16983 | 0.020017 | 0.14653 | 0.0035548 | 1.583 | 0.16817 | 0.002117 | 0.00026118 | 0.0024341 | 4.0011
69 | 56.43 | 0.093 | 4.151 | 0.772 | 5.536 | 0.131 | 32.641 | 2.098 | 0.012 | 0 | 0.086 | 101.95 | TH11-6-H | Harzburgite | 0.91312 | 0.11092 | 0.87616 | 0.083364 | 0.040475 | 1.913 | 0.0023719 | 0.16585 | 0.020692 | 0.15696 | 0.0037616 | 1.6496 | 0.076207 | 0.00078876 | 0 | 0.0023368 | 3.9917
80 | 55.982 | 0.07 | 3.284 | 0.704 | 5.557 | 0.118 | 33.385 | 0.755 | 0.023 | 0 | 0.087 | 99.965 | TH11-91-H | Cpx-harzburgite | 0.9146 | 0.12573 | 0.9012 | 0.084153 | 0.014648 | 1.929 | 0.0018146 | 0.13336 | 0.019179 | 0.16014 | 0.0034439 | 1.7149 | 0.027874 | 0.0015366 | 0 | 0.0024028 | 3.9937
83 | 55.233 | 0.122 | 3.334 | 0.664 | 5.706 | 0.109 | 31.966 | 2.228 | 0.151 | 0.009 | 0.098 | 99.62 | TH11-91-H | Cpx-harzburgite | 0.90898 | 0.11786 | 0.86939 | 0.08706 | 0.043552 | 1.9215 | 0.003193 | 0.1367 | 0.018263 | 0.16601 | 0.0032118 | 1.6578 | 0.083048 | 0.010185 | 0.00039943 | 0.0027326 | 4.0031
85 | 57.261 | 0.095 | 2.71 | 0.482 | 5.656 | 0.122 | 33.954 | 0.895 | 0.035 | 0 | 0.084 | 101.294 | TH11-91-H | Cpx-harzburgite | 0.91454 | 0.1066 | 0.89896 | 0.084008 | 0.017031 | 1.9461 | 0.002429 | 0.10855 | 0.012952 | 0.16076 | 0.003512 | 1.7203 | 0.032592 | 0.0023063 | 0 | 0.0022882 | 3.9918
86 | 55.735 | 0.089 | 3.227 | 0.597 | 5.603 | 0.122 | 33.375 | 0.999 | 0.016 | 0 | 0.096 | 99.859 | TH11-91-H | Cpx-harzburgite | 0.91393 | 0.1104 | 0.8963 | 0.084414 | 0.019283 | 1.9249 | 0.0023125 | 0.13135 | 0.016302 | 0.16184 | 0.0035689 | 1.7184 | 0.036968 | 0.0010714 | 0 | 0.0026575 | 3.9994
88 | 56.558 | 0.097 | 2.994 | 0.664 | 5.534 | 0.154 | 33.845 | 0.786 | 0.032 | 0 | 0.113 | 100.777 | TH11-91-H | Cpx-harzburgite | 0.91598 | 0.12951 | 0.90219 | 0.082756 | 0.015059 | 1.9334 | 0.0024946 | 0.12062 | 0.017946 | 0.15821 | 0.0044589 | 1.7247 | 0.028788 | 0.0021209 | 0 | 0.0030961 | 3.9959
90 | 56.508 | 0.1 | 3.39 | 0.658 | 5.494 | 0.144 | 33.605 | 1.138 | 0.019 | 0.001 | 0.106 | 101.163 | TH11-91-H | Cpx-harzburgite | 0.91599 | 0.11521 | 0.89601 | 0.082179 | 0.021808 | 1.9256 | 0.0025636 | 0.13614 | 0.017727 | 0.15657 | 0.0041562 | 1.7071 | 0.041549 | 0.0012553 | 4.3471e-05 | 0.0028951 | 3.9955
94 | 56.828 | 0.099 | 2.859 | 1.021 | 5.953 | 0.106 | 34.416 | 0.599 | 0.012 | 0 | 0.033 | 101.926 | TH11-91-H | Cpx-harzburgite | 0.91155 | 0.19327 | 0.90127 | 0.087456 | 0.011274 | 1.925 | 0.0025229 | 0.11414 | 0.027344 | 0.16864 | 0.0030413 | 1.738 | 0.02174 | 0.00078813 | 0 | 0.00089598 | 4.0021
97 | 54.84 | 0.092 | 3.388 | 0.698 | 5.529 | 0.108 | 33.014 | 0.833 | 0.043 | 0 | 0.083 | 98.628 | TH11-91-H | Cpx-harzburgite | 0.91412 | 0.12143 | 0.89921 | 0.084483 | 0.016307 | 1.9178 | 0.0024205 | 0.13964 | 0.019299 | 0.16171 | 0.003199 | 1.7211 | 0.031213 | 0.0029156 | 0 | 0.0023265 | 4.0017
103 | 56.576 | 0.138 | 3.093 | 0.562 | 5.536 | 0.093 | 33.624 | 0.834 | 0.02 | 0 | 0.091 | 100.567 | TH11-91-H | Cpx-harzburgite | 0.91545 | 0.10865 | 0.90075 | 0.083197 | 0.016058 | 1.9363 | 0.0035531 | 0.12476 | 0.015207 | 0.15845 | 0.0026959 | 1.7155 | 0.030582 | 0.0013271 | 0 | 0.0024962 | 3.9908
105 | 55.852 | 0.104 | 3.434 | 0.707 | 5.544 | 0.141 | 33.424 | 0.859 | 0.03 | 0 | 0.055 | 100.15 | TH11-91-H | Cpx-harzburgite | 0.91487 | 0.12135 | 0.89967 | 0.083715 | 0.016618 | 1.9221 | 0.0026926 | 0.13928 | 0.019237 | 0.15956 | 0.00411 | 1.7148 | 0.031674 | 0.0020017 | 0 | 0.0015171 | 3.9969
161 | 56.262 | 0.094 | 5.121 | 0.519 | 5.757 | 0.137 | 33.454 | 0.805 | 0.038 | 0.002 | 0.077 | 102.266 | TH11-46-H | Lherzolite | 0.91196 | 0.06366 | 0.8978 | 0.086674 | 0.015527 | 1.8954 | 0.0023824 | 0.20333 | 0.013824 | 0.1622 | 0.0039092 | 1.6801 | 0.029057 | 0.0024821 | 8.5956e-05 | 0.0020792 | 3.9949
167 | 56.058 | 0.063 | 5.781 | 0.698 | 5.946 | 0.144 | 33.22 | 0.826 | 0.036 | 0.002 | 0.109 | 102.883 | TH11-46-H | Lherzolite | 0.90875 | 0.074928 | 0.89423 | 0.089791 | 0.015981 | 1.8802 | 0.0015897 | 0.22853 | 0.01851 | 0.16679 | 0.0040909 | 1.6611 | 0.029684 | 0.0023411 | 8.5578e-05 | 0.0029303 | 3.9958
177 | 56.402 | 0.08 | 5.463 | 0.594 | 5.931 | 0.103 | 33.17 | 1.183 | 0.06 | 0.002 | 0.111 | 103.099 | TH11-46-H | Lherzolite | 0.90884 | 0.067983 | 0.88814 | 0.089089 | 0.022766 | 1.8885 | 0.0020151 | 0.21558 | 0.015724 | 0.16608 | 0.002921 | 1.6556 | 0.04244 | 0.003895 | 8.5428e-05 | 0.0029789 | 3.9958
189 | 54.779 | 0.075 | 5.361 | 0.562 | 6.153 | 0.165 | 32.566 | 0.761 | 0.042 | 0 | 0.101 | 100.565 | TH11-45-L | Impreg lherzolite | 0.90416 | 0.065704 | 0.89064 | 0.094403 | 0.014958 | 1.8826 | 0.0019391 | 0.21714 | 0.01527 | 0.17685 | 0.004803 | 1.6684 | 0.028022 | 0.0027986 | 0 | 0.0027821 | 4.0006
195 | 54.175 | 0.115 | 5.223 | 0.544 | 5.772 | 0.155 | 31.394 | 2.018 | 0.103 | 0 | 0.079 | 99.578 | TH11-45-L | Impreg lherzolite | 0.9065 | 0.065308 | 0.87006 | 0.089741 | 0.040197 | 1.8845 | 0.0030095 | 0.21413 | 0.014961 | 0.16791 | 0.0045668 | 1.628 | 0.075212 | 0.0069466 | 0 | 0.0022026 | 4.0014
218 | 56.598 | 0.04 | 2.295 | 0.401 | 9.368 | 0.212 | 31.95 | 0.82 | 0.006 | 0 | 0.063 | 101.753 | TH11-59-L | Plag lherzolite | 0.85875 | 0.10492 | 0.84536 | 0.13905 | 0.015594 | 1.9475 | 0.0010355 | 0.093073 | 0.010909 | 0.26959 | 0.0061788 | 1.6389 | 0.030232 | 0.0004003 | 0 | 0.0017376 | 3.9996
222 | 56.274 | 0.036 | 2.29 | 0.354 | 8.805 | 0.25 | 31.357 | 1.498 | 0 | 0 | 0.046 | 100.91 | TH11-59-L | Plag lherzolite | 0.86391 | 0.093958 | 0.83902 | 0.13217 | 0.028808 | 1.9513 | 0.00093912 | 0.093586 | 0.009705 | 0.25534 | 0.0073425 | 1.6209 | 0.055655 | 0 | 0 | 0.0012785 | 3.9961
227 | 55.867 | 0.036 | 2.181 | 0.454 | 9.168 | 0.215 | 31.417 | 0.879 | 0.008 | 0 | 0.049 | 100.274 | TH11-59-L | Plag lherzolite | 0.85932 | 0.12253 | 0.84473 | 0.13829 | 0.016987 | 1.9505 | 0.00094556 | 0.089742 | 0.012532 | 0.26769 | 0.0063578 | 1.6352 | 0.032881 | 0.00054153 | 0 | 0.0013712 | 3.9977
252 | 55.374 | 0.031 | 2.16 | 0.388 | 9.133 | 0.229 | 31.314 | 0.943 | 0.002 | 0.003 | 0.039 | 99.616 | TH11-59-L | Plag lherzolite | 0.85939 | 0.10754 | 0.84369 | 0.13804 | 0.018261 | 1.9471 | 0.00082007 | 0.089515 | 0.010787 | 0.26858 | 0.0068204 | 1.6415 | 0.035528 | 0.00013635 | 0.00013458 | 0.0010992 | 4.002
264 | 56.714 | 0.013 | 2.105 | 0.321 | 9.209 | 0.231 | 31.984 | 0.9 | 0.002 | 0 | 0.051 | 101.53 | TH11-59-L | Plag lherzolite | 0.86094 | 0.092805 | 0.8462 | 0.13668 | 0.017114 | 1.9541 | 0.00033698 | 0.085482 | 0.0087447 | 0.26537 | 0.0067416 | 1.6429 | 0.033226 | 0.00013361 | 0 | 0.0014085 | 3.9985
265 | 56.607 | 0.042 | 2.171 | 0.331 | 9.342 | 0.197 | 32.12 | 0.716 | 0.016 | 0.007 | 0.033 | 101.582 | TH11-59-L | Plag lherzolite | 0.85972 | 0.092789 | 0.84804 | 0.13837 | 0.013587 | 1.9499 | 0.0010884 | 0.088137 | 0.0090145 | 0.26912 | 0.0057477 | 1.6494 | 0.026426 | 0.0010686 | 0.00030761 | 0.00091111 | 4.0011
269 | 56.624 | 0.049 | 2.198 | 0.353 | 9.177 | 0.193 | 31.913 | 0.846 | 0.002 | 0 | 0.051 | 101.406 | TH11-59-L | Plag lherzolite | 0.86109 | 0.097259 | 0.84719 | 0.13667 | 0.016142 | 1.9527 | 0.0012712 | 0.089333 | 0.0096245 | 0.26467 | 0.0056373 | 1.6406 | 0.031259 | 0.00013372 | 0 | 0.0014097 | 3.9966
276 | 56.837 | 0.065 | 2.158 | 0.307 | 9.464 | 0.246 | 31.895 | 0.869 | 0.004 | 0.004 | 0.04 | 101.889 | TH11-59-L | Plag lherzolite | 0.85729 | 0.08712 | 0.84314 | 0.14035 | 0.016511 | 1.9532 | 0.0016805 | 0.087404 | 0.0083414 | 0.272 | 0.0071605 | 1.634 | 0.031998 | 0.00026652 | 0.00017537 | 0.0011018 | 3.9974
282 | 55.444 | 0.107 | 5.016 | 0.388 | 6.414 | 0.143 | 32.828 | 0.59 | 0.043 | 0 | 0.079 | 101.052 | TH11-63-L | Lherzolite | 0.90122 | 0.049331 | 0.89085 | 0.097644 | 0.011507 | 1.8951 | 0.0027514 | 0.20206 | 0.010485 | 0.18335 | 0.00414 | 1.6727 | 0.021607 | 0.0028496 | 0 | 0.0021643 | 3.9972
284 | 54.821 | 0.123 | 5.165 | 0.432 | 6.012 | 0.18 | 31.412 | 2.009 | 0.157 | 0 | 0.097 | 100.408 | TH11-63-L | Lherzolite | 0.90304 | 0.053128 | 0.86705 | 0.093095 | 0.039856 | 1.8919 | 0.0031934 | 0.21007 | 0.011787 | 0.17351 | 0.0052614 | 1.616 | 0.074284 | 0.010505 | 0 | 0.0026831 | 3.9992
287 | 56.455 | 0.08 | 3.963 | 0.338 | 6.394 | 0.169 | 33.399 | 0.393 | 0.012 | 0.009 | 0.077 | 101.289 | TH11-63-L | Lherzolite | 0.90302 | 0.054119 | 0.89617 | 0.096248 | 0.0075791 | 1.9222 | 0.0020492 | 0.15903 | 0.0090989 | 0.18207 | 0.0048738 | 1.6953 | 0.014337 | 0.00079218 | 0.00039093 | 0.0021014 | 3.9922
291 | 56.516 | 0.046 | 2.977 | 0.181 | 6.706 | 0.141 | 33.614 | 0.458 | 0.004 | 0.004 | 0.054 | 100.701 | TH11-63-L | Lherzolite | 0.89935 | 0.039188 | 0.89149 | 0.099775 | 0.0087303 | 1.9382 | 0.0011868 | 0.12032 | 0.0049076 | 0.19233 | 0.0040956 | 1.7185 | 0.016829 | 0.00026596 | 0.000175 | 0.0014843 | 3.9982
300 | 54.921 | 0.094 | 5.781 | 0.465 | 6.469 | 0.171 | 32.33 | 0.443 | 0.032 | 0 | 0.092 | 100.798 | TH11-63-L | Lherzolite | 0.89908 | 0.051197 | 0.89119 | 0.10004 | 0.0087767 | 1.8821 | 0.0024234 | 0.23348 | 0.012599 | 0.1854 | 0.0049634 | 1.6516 | 0.016266 | 0.0021261 | 0 | 0.002527 | 3.9935
310 | 54.325 | 0.088 | 6.086 | 0.506 | 6.084 | 0.134 | 31.224 | 1.433 | 0.088 | 0 | 0.09 | 100.058 | TH11-63-L | Lherzolite | 0.90146 | 0.052828 | 0.87543 | 0.095693 | 0.028876 | 1.8778 | 0.0022883 | 0.24793 | 0.013828 | 0.17587 | 0.0039231 | 1.6089 | 0.053071 | 0.0058975 | 0 | 0.0024934 | 3.992
311 | 54.268 | 0.083 | 6.038 | 0.495 | 6.296 | 0.155 | 31.612 | 0.906 | 0.063 | 0.003 | 0.096 | 100.015 | TH11-63-L | Lherzolite | 0.8995 | 0.052129 | 0.88314 | 0.098673 | 0.018191 | 1.8761 | 0.0021587 | 0.24601 | 0.01353 | 0.18203 | 0.0045386 | 1.6292 | 0.033559 | 0.0042228 | 0.00013231 | 0.0026601 | 3.9941
317 | 34.856 | 0.069 | 4.709 | 0.722 | 6.972 | 0.134 | 32.812 | 0.243 | 0.01 | 0.005 | 0.155 | 80.687 | TH11-63-L | Lherzolite | 0.89349 | 0.093263 | 0.88926 | 0.106 | 0.0047334 | 1.5578 | 0.0023199 | 0.24803 | 0.025511 | 0.26058 | 0.0050724 | 2.1861 | 0.011636 | 0.0008665 | 0.00028507 | 0.0055522 | 4.3037
318 | 57.209 | 0.036 | 3.245 | 0.251 | 6.406 | 0.176 | 33.937 | 0.556 | 0.018 | 0 | 0.085 | 101.919 | TH11-63-L | Lherzolite | 0.90425 | 0.04933 | 0.89472 | 0.094746 | 0.010535 | 1.9362 | 0.00091659 | 0.12943 | 0.0067162 | 0.18131 | 0.0050451 | 1.7122 | 0.020161 | 0.0011811 | 0 | 0.0023057 | 3.9954
372 | 55.144 | 0.053 | 1.674 | 0.071 | 12.67 | 0.252 | 28.509 | 0.977 | 0.004 | 0.007 | 0.026 | 99.387 | TH11-48-G | Cumulate gabbro | 0.80044 | 0.027665 | 0.78496 | 0.19571 | 0.019334 | 1.9718 | 0.0014257 | 0.070547 | 0.0020072 | 0.37889 | 0.0076322 | 1.5197 | 0.037431 | 0.00027731 | 0.00031932 | 0.00074517 | 3.9908
373 | 55.441 | 0.089 | 1.712 | 0.103 | 12.94 | 0.266 | 28.764 | 1.125 | 0.014 | 0.009 | 0.051 | 100.514 | TH11-48-G | Cumulate gabbro | 0.79848 | 0.038794 | 0.78095 | 0.19709 | 0.021953 | 1.9641 | 0.0023721 | 0.071483 | 0.0028851 | 0.38339 | 0.007982 | 1.5192 | 0.042704 | 0.00096165 | 0.00040677 | 0.0014482 | 3.9969
380 | 55.749 | 0.104 | 1.7 | 0.12 | 12.499 | 0.298 | 29.028 | 1.045 | 0.01 | 0.003 | 0.028 | 100.584 | TH11-48-G | Cumulate gabbro | 0.80544 | 0.045212 | 0.789 | 0.19059 | 0.020415 | 1.9683 | 0.0027625 | 0.070741 | 0.0033498 | 0.36907 | 0.0089118 | 1.5279 | 0.039532 | 0.00068456 | 0.00013513 | 0.00079239 | 3.9922
381 | 55.882 | 0.094 | 1.735 | 0.09 | 12.661 | 0.264 | 29.006 | 0.966 | 0.014 | 0 | 0.034 | 100.746 | TH11-48-G | Cumulate gabbro | 0.8033 | 0.033628 | 0.78814 | 0.19299 | 0.018865 | 1.9699 | 0.0024928 | 0.072081 | 0.0025083 | 0.37325 | 0.0078823 | 1.5243 | 0.036485 | 0.00095684 | 0 | 0.00096064 | 3.9908
383 | 55.398 | 0.057 | 1.814 | 0.196 | 12.984 | 0.266 | 28.891 | 0.937 | 0 | 0.004 | 0.019 | 100.566 | TH11-48-G | Cumulate gabbro | 0.79865 | 0.067584 | 0.78405 | 0.19767 | 0.018276 | 1.961 | 0.001518 | 0.07568 | 0.0054855 | 0.38438 | 0.0079755 | 1.5246 | 0.035539 | 0 | 0.00018064 | 0.00053909 | 3.9969
385 | 55.082 | 0.076 | 1.876 | 0.106 | 13.02 | 0.269 | 28.401 | 0.968 | 0.011 | 0.004 | 0.008 | 99.821 | TH11-48-G | Cumulate gabbro | 0.79543 | 0.03652 | 0.78023 | 0.20066 | 0.019113 | 1.9645 | 0.0020392 | 0.078854 | 0.0029889 | 0.38834 | 0.008126 | 1.51 | 0.03699 | 0.00076063 | 0.00018199 | 0.00022869 | 3.993
390 | 56.056 | 0.079 | 1.735 | 0.122 | 12.426 | 0.262 | 29.546 | 0.786 | 0 | 0 | 0 | 101.012 | TH11-48-G | Cumulate gabbro | 0.8091 | 0.045047 | 0.79678 | 0.18799 | 0.015234 | 1.9675 | 0.002086 | 0.071771 | 0.0033855 | 0.36475 | 0.0077889 | 1.546 | 0.029559 | 0 | 0 | 0 | 3.9928
394 | 53.855 | 0.059 | 1.79 | 0.167 | 12.403 | 0.267 | 28.673 | 1.186 | 0.011 | 0.006 | 0.036 | 98.453 | TH11-48-G | Cumulate gabbro | 0.80472 | 0.0589 | 0.78592 | 0.19072 | 0.023364 | 1.9487 | 0.0016061 | 0.076335 | 0.0047776 | 0.37533 | 0.008183 | 1.5467 | 0.04598 | 0.00077171 | 0.00027696 | 0.0010441 | 4.0096
395 | 56.156 | 0.043 | 1.683 | 0.162 | 12.205 | 0.262 | 29.434 | 1.387 | 0 | 0.003 | 0.015 | 101.35 | TH11-48-G | Cumulate gabbro | 0.81128 | 0.060656 | 0.78958 | 0.18367 | 0.026742 | 1.9663 | 0.0011327 | 0.069454 | 0.0044849 | 0.35741 | 0.0077704 | 1.5364 | 0.052037 | 0 | 0.00013401 | 0.00042098 | 3.9956
399 | 56.349 | 0.044 | 1.889 | 0.127 | 10.519 | 0.234 | 31.02 | 0.739 | 0 | 0 | 0.025 | 100.946 | TH11-60-G | Cumulate gabbro | 0.84017 | 0.043155 | 0.82825 | 0.15756 | 0.014182 | 1.9622 | 0.0011527 | 0.077525 | 0.0034965 | 0.30633 | 0.0069016 | 1.6103 | 0.027572 | 0 | 0 | 0.00069776 | 3.9961
404 | 55.485 | 0.063 | 1.894 | 0.106 | 10.932 | 0.26 | 30.157 | 1.331 | 0 | 0.003 | 0.027 | 100.258 | TH11-60-G | Cumulate gabbro | 0.831 | 0.036186 | 0.80966 | 0.16465 | 0.025684 | 1.9547 | 0.0016698 | 0.078641 | 0.0029525 | 0.32209 | 0.0077584 | 1.5838 | 0.050242 | 0 | 0.00013483 | 0.00076242 | 4.0028
410 | 55.426 | 0.073 | 1.787 | 0.096 | 11.444 | 0.271 | 30.03 | 0.823 | 0.012 | 0.004 | 0.029 | 99.995 | TH11-60-G | Cumulate gabbro | 0.82387 | 0.034785 | 0.81071 | 0.17332 | 0.015969 | 1.9594 | 0.0019415 | 0.074455 | 0.0026832 | 0.33834 | 0.0081146 | 1.5826 | 0.031173 | 0.0008225 | 0.0001804 | 0.00082172 | 4.0005
411 | 55.787 | 0.052 | 1.872 | 0.105 | 11.127 | 0.248 | 30.297 | 0.964 | 0 | 0 | 0.052 | 100.504 | TH11-60-G | Cumulate gabbro | 0.82916 | 0.036263 | 0.81373 | 0.16766 | 0.018609 | 1.9592 | 0.0013739 | 0.077485 | 0.0029155 | 0.32681 | 0.0073772 | 1.5862 | 0.036275 | 0 | 0 | 0.0014638 | 3.9992
414 | 56.301 | 0.046 | 1.831 | 0.102 | 10.832 | 0.311 | 30.703 | 0.779 | 0 | 0.012 | 0.034 | 100.951 | TH11-60-G | Cumulate gabbro | 0.83478 | 0.036024 | 0.82226 | 0.16274 | 0.014995 | 1.9641 | 0.0012073 | 0.075281 | 0.0028133 | 0.31602 | 0.0091894 | 1.5967 | 0.029117 | 0 | 0.00053405 | 0.00095068 | 3.9959
420 | 56.62 | 0.024 | 1.829 | 0.104 | 10.785 | 0.261 | 31.034 | 0.802 | 0 | 0.005 | 0.028 | 101.492 | TH11-60-G | Cumulate gabbro | 0.83685 | 0.036743 | 0.82404 | 0.16065 | 0.015306 | 1.9634 | 0.00062612 | 0.074751 | 0.0028514 | 0.31278 | 0.0076661 | 1.6043 | 0.029799 | 0 | 0.0002212 | 0.00077825 | 3.9972
424 | 55.824 | 0.018 | 2.1 | 0.068 | 10.857 | 0.29 | 30.429 | 1.249 | 0.01 | 0.016 | 0.036 | 100.897 | TH11-60-G | Cumulate gabbro | 0.83322 | 0.021261 | 0.81323 | 0.16278 | 0.023991 | 1.9525 | 0.00047364 | 0.086567 | 0.0018804 | 0.31758 | 0.0085913 | 1.5866 | 0.046807 | 0.00067815 | 0.00071393 | 0.0010092 | 4.0035
429 | 56.277 | 0.048 | 1.893 | 0.146 | 10.861 | 0.241 | 30.692 | 0.96 | 0 | 0 | 0.049 | 101.167 | TH11-60-G | Cumulate gabbro | 0.83436 | 0.049194 | 0.819 | 0.16259 | 0.018412 | 1.9602 | 0.0012578 | 0.077711 | 0.0040207 | 0.31638 | 0.0071101 | 1.5937 | 0.035828 | 0 | 0 | 0.001368 | 3.9976
435 | 55.505 | 0.059 | 1.818 | 0.137 | 10.713 | 0.255 | 30.66 | 0.928 | 0.004 | 0 | 0.027 | 100.106 | TH11-60-G | Cumulate gabbro | 0.83611 | 0.04812 | 0.82117 | 0.16097 | 0.017864 | 1.9547 | 0.0015631 | 0.075455 | 0.0038145 | 0.31551 | 0.0076061 | 1.6096 | 0.035015 | 0.00027311 | 0 | 0.00076211 | 4.0043
440 | 56.23 | 0.075 | 1.891 | 0.105 | 10.856 | 0.262 | 30.465 | 1.286 | 0.011 | 0 | 0.028 | 101.209 | TH11-60-G | Cumulate gabbro | 0.8334 | 0.035911 | 0.81285 | 0.16249 | 0.024661 | 1.9596 | 0.0019663 | 0.077668 | 0.0028931 | 0.3164 | 0.0077336 | 1.5827 | 0.048019 | 0.00074325 | 0 | 0.00078211 | 3.9985
442 | 56.628 | 0.063 | 1.621 | 0.036 | 13.361 | 0.284 | 29.096 | 0.982 | 0.018 | 0 | 0.042 | 102.131 | TH11-51-G | Cumulate gabbro | 0.79516 | 0.01468 | 0.78011 | 0.20097 | 0.018923 | 1.9736 | 0.0016519 | 0.066585 | 0.000992 | 0.38944 | 0.0083838 | 1.5117 | 0.036671 | 0.0012163 | 0 | 0.0011733 | 3.9915
444 | 56.683 | 0.09 | 1.467 | 0 | 13.46 | 0.298 | 29.002 | 0.906 | 0.008 | 0.01 | 0.021 | 101.945 | TH11-51-G | Cumulate gabbro | 0.79342 | 0 | 0.77954 | 0.20296 | 0.017503 | 1.9791 | 0.0023641 | 0.060368 | 0 | 0.39304 | 0.008813 | 1.5096 | 0.033894 | 0.00054157 | 0.00044543 | 0.0005877 | 3.9888
445 | 55.923 | 0.07 | 1.569 | 0.05 | 13.329 | 0.305 | 28.961 | 1.084 | 0.015 | 0.005 | 0.015 | 101.326 | TH11-51-G | Cumulate gabbro | 0.79479 | 0.02093 | 0.77815 | 0.20091 | 0.020934 | 1.9673 | 0.0018526 | 0.065052 | 0.0013907 | 0.39215 | 0.009088 | 1.5188 | 0.040859 | 0.0010231 | 0.00022439 | 0.00042295 | 3.9982
446 | 56.701 | 0.086 | 1.603 | 0.039 | 13.457 | 0.28 | 29.311 | 0.879 | 0 | 0.02 | 0.017 | 102.393 | TH11-51-G | Cumulate gabbro | 0.79519 | 0.016059 | 0.78179 | 0.20136 | 0.016851 | 1.9714 | 0.0022495 | 0.065687 | 0.0010721 | 0.3913 | 0.0082458 | 1.5193 | 0.032746 | 0 | 0.00088711 | 0.00047376 | 3.9933
447 | 56.407 | 0.061 | 1.566 | 0 | 13.428 | 0.277 | 29.026 | 1.011 | 0 | 0.002 | 0.012 | 101.79 | TH11-51-G | Cumulate gabbro | 0.79395 | 0 | 0.77848 | 0.20204 | 0.019488 | 1.9734 | 0.0016055 | 0.064569 | 0 | 0.39288 | 0.008208 | 1.5138 | 0.037897 | 0 | 8.9261e-05 | 0.00033649 | 3.9928
452 | 56.541 | 0.103 | 1.587 | 0 | 13.435 | 0.273 | 29.117 | 1.05 | 0.021 | 0.008 | 0.013 | 102.148 | TH11-51-G | Cumulate gabbro | 0.79437 | 0 | 0.77835 | 0.20148 | 0.020174 | 1.9715 | 0.0027019 | 0.065216 | 0 | 0.39177 | 0.0080625 | 1.5135 | 0.039227 | 0.0014197 | 0.00035585 | 0.00036331 | 3.9941
459 | 55.591 | 0.106 | 1.508 | 0.016 | 13.293 | 0.262 | 28.607 | 1.024 | 0.002 | 0 | 0.011 | 100.42 | TH11-51-G | Cumulate gabbro | 0.79322 | 0.0070674 | 0.77736 | 0.20264 | 0.019999 | 1.9722 | 0.0028292 | 0.063054 | 0.0004488 | 0.39441 | 0.007873 | 1.513 | 0.038925 | 0.00013757 | 0 | 0.0003128 | 3.9932
465 | 56.275 | 0.089 | 1.479 | 0.019 | 13.636 | 0.301 | 28.91 | 0.923 | 0 | 0 | 0.018 | 101.65 | TH11-51-G | Cumulate gabbro | 0.79076 | 0.0085443 | 0.77667 | 0.20551 | 0.017822 | 1.9736 | 0.0023482 | 0.061132 | 0.00052683 | 0.39995 | 0.0089412 | 1.5115 | 0.034683 | 0 | 0 | 0.00050598 | 3.9932
470 | 56.118 | 0.069 | 1.59 | 0.002 | 13.269 | 0.304 | 28.79 | 1.034 | 0.012 | 0.003 | 0.029 | 101.22 | TH11-51-G | Cumulate gabbro | 0.79456 | 0.00084311 | 0.77859 | 0.20131 | 0.020098 | 1.974 | 0.001826 | 0.065917 | 5.5622e-05 | 0.39035 | 0.0090574 | 1.5097 | 0.038971 | 0.00081841 | 0.00013462 | 0.00081763 | 3.9916
471 | 55.571 | 0.046 | 1.578 | 0.004 | 13.449 | 0.254 | 28.649 | 0.942 | 0.004 | 0.015 | 0.037 | 100.549 | TH11-51-G | Cumulate gabbro | 0.79154 | 0.0016976 | 0.77701 | 0.20463 | 0.018363 | 1.9703 | 0.001227 | 0.065938 | 0.00011213 | 0.39878 | 0.0076277 | 1.5142 | 0.035785 | 0.00027497 | 0.00067846 | 0.0010515 | 3.996
476 | 55.419 | 0.093 | 1.468 | 0 | 13.654 | 0.307 | 28.57 | 0.939 | 0.014 | 0.007 | 0.026 | 100.497 | TH11-51-G | Cumulate gabbro | 0.78858 | 0 | 0.77416 | 0.20756 | 0.018287 | 1.9688 | 0.0024856 | 0.061465 | 0 | 0.40567 | 0.0092379 | 1.5131 | 0.035743 | 0.00096432 | 0.00031725 | 0.00074035 | 3.9985
481 | 56.731 | 0.063 | 1.467 | 0 | 13.544 | 0.301 | 29.175 | 1.048 | 0.018 | 0 | 0.023 | 102.37 | TH11-51-G | Cumulate gabbro | 0.79338 | 0 | 0.77745 | 0.20247 | 0.020072 | 1.9746 | 0.0016497 | 0.060178 | 0 | 0.39425 | 0.0088737 | 1.5138 | 0.039083 | 0.0012147 | 0 | 0.00064165 | 3.9943
487 | 55.195 | 0.078 | 2.025 | 0.075 | 11.712 | 0.247 | 29.693 | 0.95 | 0.017 | 0 | 0.014 | 100.006 | TH11-57-G | Cumulate gabbro | 0.81881 | 0.024244 | 0.80368 | 0.17784 | 0.018481 | 1.9539 | 0.0020773 | 0.084486 | 0.0020991 | 0.34674 | 0.007406 | 1.567 | 0.036033 | 0.0011668 | 0 | 0.00039723 | 4.0013
489 | 55.942 | 0.053 | 1.999 | 0.116 | 11.774 | 0.295 | 29.808 | 1.073 | 0 | 0.004 | 0.016 | 101.08 | TH11-57-G | Cumulate gabbro | 0.81861 | 0.03747 | 0.80163 | 0.17763 | 0.02074 | 1.959 | 0.0013963 | 0.082504 | 0.0032117 | 0.34483 | 0.0087501 | 1.5561 | 0.040261 | 0 | 0.0001787 | 0.0004491 | 3.9968
491 | 56.531 | 0.03 | 2.03 | 0.069 | 11.957 | 0.249 | 30.077 | 1.055 | 0.01 | 0 | 0.005 | 102.013 | TH11-57-G | Cumulate gabbro | 0.81765 | 0.022294 | 0.80113 | 0.17867 | 0.020197 | 1.9609 | 0.00078289 | 0.082991 | 0.0018924 | 0.34687 | 0.0073158 | 1.5553 | 0.039211 | 0.00067255 | 0 | 0.00013902 | 3.9962
494 | 56.602 | 0.015 | 1.977 | 0.101 | 12.196 | 0.258 | 29.997 | 0.813 | 0.021 | 0.003 | 0.033 | 102.016 | TH11-57-G | Cumulate gabbro | 0.81428 | 0.033136 | 0.80156 | 0.18283 | 0.015614 | 1.9642 | 0.00039161 | 0.080858 | 0.0027711 | 0.35395 | 0.0075834 | 1.5518 | 0.030229 | 0.001413 | 0.00013281 | 0.00091789 | 3.9943
499 | 56.065 | 0.056 | 1.945 | 0.071 | 11.849 | 0.28 | 29.946 | 0.916 | 0.018 | 0 | 0.016 | 101.162 | TH11-57-G | Cumulate gabbro | 0.81835 | 0.023903 | 0.80389 | 0.17844 | 0.017673 | 1.961 | 0.0014736 | 0.08018 | 0.0019635 | 0.34661 | 0.0082953 | 1.5615 | 0.034329 | 0.0012207 | 0 | 0.00044856 | 3.997
505 | 56.071 | 0.05 | 1.987 | 0.125 | 11.97 | 0.281 | 29.952 | 1.02 | 0.001 | 0 | 0.008 | 101.465 | TH11-57-G | Cumulate gabbro | 0.81686 | 0.040493 | 0.80085 | 0.17955 | 0.019602 | 1.9573 | 0.0013131 | 0.081749 | 0.0034499 | 0.34945 | 0.0083084 | 1.5587 | 0.038151 | 6.7682e-05 | 0 | 0.00022384 | 3.9988
506 | 55.537 | 0.038 | 1.925 | 0.072 | 12.309 | 0.271 | 29.327 | 0.757 | 0.005 | 0.003 | 0.002 | 100.246 | TH11-57-G | Cumulate gabbro | 0.80942 | 0.024477 | 0.79744 | 0.18776 | 0.014794 | 1.9638 | 0.0010109 | 0.080223 | 0.0020129 | 0.364 | 0.0081165 | 1.5459 | 0.02868 | 0.00034279 | 0.00013533 | 5.6684e-05 | 3.9943
507 | 55.869 | 0.044 | 1.918 | 0.065 | 11.503 | 0.29 | 28.926 | 1.642 | 0.005 | 0.004 | 0.017 | 100.283 | TH11-57-G | Cumulate gabbro | 0.8176 | 0.022229 | 0.79121 | 0.17651 | 0.03228 | 1.9714 | 0.001168 | 0.079763 | 0.0018134 | 0.33945 | 0.0086673 | 1.5216 | 0.062079 | 0.00034207 | 0.00018006 | 0.0004808 | 3.9869
510 | 53.727 | 0.032 | 1.962 | 0.09 | 11.542 | 0.264 | 29.099 | 1.139 | 0.007 | 0 | 0 | 97.862 | TH11-57-G | Cumulate gabbro | 0.81798 | 0.029854 | 0.79958 | 0.17792 | 0.022494 | 1.9471 | 0.00087246 | 0.083801 | 0.0025788 | 0.34982 | 0.0081037 | 1.5721 | 0.044227 | 0.00049186 | 0 | 0 | 4.0091
517 | 56.022 | 0.037 | 1.947 | 0.12 | 11.943 | 0.252 | 29.929 | 1.051 | 0.006 | 0.002 | 0.018 | 101.327 | TH11-57-G | Cumulate gabbro | 0.81709 | 0.039704 | 0.80058 | 0.17922 | 0.020206 | 1.9582 | 0.00097299 | 0.08021 | 0.0033164 | 0.34913 | 0.0074609 | 1.5596 | 0.039362 | 0.00040663 | 8.9185e-05 | 0.00050431 | 3.9993
519 | 56.237 | 0.035 | 2.032 | 0.145 | 11.769 | 0.284 | 30.477 | 0.95 | 0 | 0 | 0.039 | 101.968 | TH11-57-G | Cumulate gabbro | 0.82194 | 0.045683 | 0.80708 | 0.17484 | 0.018081 | 1.952 | 0.00091397 | 0.083127 | 0.0039793 | 0.34164 | 0.0083496 | 1.577 | 0.035331 | 0 | 0 | 0.001085 | 4.0035
520 | 55.768 | 0.049 | 1.922 | 0.062 | 11.931 | 0.27 | 29.708 | 0.985 | 0.015 | 0 | 0.009 | 100.719 | TH11-57-G | Cumulate gabbro | 0.81613 | 0.021182 | 0.80056 | 0.18037 | 0.019077 | 1.9607 | 0.0012961 | 0.079643 | 0.0017235 | 0.35082 | 0.0080405 | 1.5571 | 0.037106 | 0.0010225 | 0 | 0.00025363 | 3.9978

## Olivine
Supplementary Table DR1D- Composition of olivine in mantle peridotites of the Torbat-e-Heydarieh ophiolite.
No. | SiO2 | TiO2 | Al2O3 | Cr2O3 | FeO | MnO | MgO | CaO | Na2O | K2O | NiO | Total | Sample No | Sample Name | Fo | Si | Ti | Al | Cr | Fe* | Mn | Mg | Ca | Na | K | Ni | Total
15 | 41.635 | 0 | 0 | 0 | 8.877 | 0.118 | 50.652 | 0.013 | 0.011 | 0 | 0.411 | 101.717 | TH11-5-L | Lherzolite | 91.0484 | 0.99929 | 0 | 0 | 0 | 0.17818 | 0.0023988 | 1.8123 | 0.00033431 | 0.00051189 | 0 | 0.0079066 | 3.001
16 | 41.74 | 0.011 | 0 | 0 | 8.588 | 0.123 | 50.28 | 0.019 | 0 | 0 | 0.367 | 101.128 | TH11-5-L | Lherzolite | 91.2559 | 1.0055 | 0.00019935 | 0 | 0 | 0.17301 | 0.0025096 | 1.8056 | 0.00049039 | 0 | 0 | 0.0070859 | 2.9943
17 | 41.611 | 0.009 | 0 | 0 | 8.97 | 0.114 | 50.332 | 0.016 | 0 | 0 | 0.383 | 101.435 | TH11-5-L | Lherzolite | 90.9108 | 1.0015 | 0.00016297 | 0 | 0 | 0.18056 | 0.002324 | 1.8059 | 0.00041262 | 0 | 0 | 0.0073887 | 2.9983
18 | 41.523 | 0 | 0 | 0 | 8.872 | 0.123 | 50.009 | 0.012 | 0 | 0.003 | 0.37 | 100.912 | TH11-5-L | Lherzolite | 90.9484 | 1.004 | 0 | 0 | 0 | 0.1794 | 0.002519 | 1.8026 | 0.00031088 | 0 | 9.2538e-05 | 0.0071706 | 2.9961
25 | 41.776 | 0 | 0 | 0 | 8.843 | 0.139 | 50.677 | 0.028 | 0 | 0.003 | 0.354 | 101.82 | TH11-5-L | Lherzolite | 91.0836 | 1.0011 | 0 | 0 | 0 | 0.17721 | 0.0028212 | 1.8103 | 0.00071889 | 0 | 9.1709e-05 | 0.0067991 | 2.999
26 | 41.815 | 0.002 | 0 | 0 | 8.865 | 0.113 | 50.429 | 0.036 | 0.011 | 0 | 0.365 | 101.636 | TH11-5-L | Lherzolite | 91.0234 | 1.0036 | 3.6112e-05 | 0 | 0 | 0.17794 | 0.0022971 | 1.8043 | 0.00092576 | 0.00051187 | 0 | 0.0070215 | 2.9966
32 | 41.91 | 0 | 0.005 | 0 | 9.173 | 0.146 | 50.91 | 0.018 | 0.005 | 0.002 | 0.361 | 102.53 | TH11-5-L | Lherzolite | 90.8199 | 0.99885 | 0 | 0.00014045 | 0 | 0.18284 | 0.0029473 | 1.8088 | 0.00045965 | 0.00023105 | 6.0809e-05 | 0.0068961 | 3.0012
42 | 41.787 | 0 | 0 | 0 | 9.043 | 0.094 | 50.203 | 0.006 | 0 | 0.008 | 0.366 | 101.507 | TH11-5-L | Lherzolite | 90.8223 | 1.0047 | 0 | 0 | 0 | 0.18184 | 0.0019143 | 1.7995 | 0.00015457 | 0 | 0.00024539 | 0.0070535 | 2.9954
44 | 41.853 | 0.012 | 0.004 | 0 | 8.793 | 0.121 | 50 | 0.02 | 0.004 | 0 | 0.367 | 101.174 | TH11-6-H | Harzburgite | 91.0202 | 1.0082 | 0.00021748 | 0.00011357 | 0 | 0.17715 | 0.0024689 | 1.7956 | 0.00051622 | 0.00018683 | 0 | 0.0070862 | 2.9916
45 | 41.907 | 0.002 | 0 | 0 | 8.846 | 0.108 | 50.224 | 0.001 | 0 | 0.001 | 0.385 | 101.474 | TH11-6-H | Harzburgite | 91.0077 | 1.0068 | 3.615e-05 | 0 | 0 | 0.17774 | 0.0021978 | 1.7988 | 2.5742e-05 | 0 | 3.065e-05 | 0.007414 | 2.9931
46 | 41.477 | 0 | 0.013 | 0 | 8.992 | 0.147 | 49.815 | 0.027 | 0 | 0 | 0.369 | 100.84 | TH11-6-H | Harzburgite | 90.8047 | 1.0042 | 0 | 0.00037096 | 0 | 0.18208 | 0.0030146 | 1.798 | 0.00070043 | 0 | 0 | 0.0071609 | 2.9956
52 | 41.615 | 0 | 0 | 0 | 8.57 | 0.134 | 49.954 | 0.021 | 0 | 0 | 0.373 | 100.667 | TH11-6-H | Harzburgite | 91.2206 | 1.007 | 0 | 0 | 0 | 0.17343 | 0.0027465 | 1.802 | 0.00054447 | 0 | 0 | 0.0072345 | 2.993
65 | 42.089 | 0 | 0 | 0 | 9.074 | 0.122 | 50.792 | 0.011 | 0.001 | 0 | 0.374 | 102.463 | TH11-6-H | Harzburgite | 90.8907 | 1.0027 | 0 | 0 | 0 | 0.18079 | 0.0024618 | 1.8039 | 0.00028078 | 4.619e-05 | 0 | 0.0071416 | 2.9973
66 | 41.916 | 0 | 0.002 | 0 | 8.956 | 0.13 | 50.558 | 0 | 0.012 | 0 | 0.367 | 101.941 | TH11-6-H | Harzburgite | 90.9606 | 1.0033 | 0 | 5.6421e-05 | 0 | 0.17928 | 0.0026356 | 1.8041 | 0 | 0.00055691 | 0 | 0.007041 | 2.9969
70 | 42.024 | 0.009 | 0 | 0 | 8.879 | 0.138 | 50.864 | 0.021 | 0 | 0 | 0.384 | 102.319 | TH11-6-H | Harzburgite | 91.0805 | 1.002 | 0.00016144 | 0 | 0 | 0.17705 | 0.002787 | 1.808 | 0.00053649 | 0 | 0 | 0.0073387 | 2.9978
71 | 42.016 | 0.005 | 0.01 | 0.008 | 8.768 | 0.121 | 50.621 | 0.023 | 0 | 0 | 0.393 | 101.965 | TH11-6-H | Harzburgite | 91.1436 | 1.0045 | 8.9933e-05 | 0.00028178 | 0.00015122 | 0.17531 | 0.0024503 | 1.8042 | 0.00058918 | 0 | 0 | 0.0075311 | 2.9952
73 | 42.055 | 0.015 | 0 | 0 | 8.944 | 0.111 | 50.583 | 0.031 | 0 | 0 | 0.336 | 102.075 | TH11-6-H | Harzburgite | 90.9757 | 1.0048 | 0.00026962 | 0 | 0 | 0.17872 | 0.0022463 | 1.8017 | 0.00079359 | 0 | 0 | 0.0064345 | 2.9949
78 | 40.994 | 0 | 0 | 0 | 8.286 | 0.103 | 49.652 | 0.008 | 0 | 0.001 | 0.4 | 99.444 | TH11-91-H | Cpx-harzburgite | 91.4395 | 1.0038 | 0 | 0 | 0 | 0.16968 | 0.0021363 | 1.8125 | 0.00020989 | 0 | 3.1238e-05 | 0.0078506 | 2.9962
79 | 40.486 | 0 | 0 | 0 | 8.249 | 0.069 | 49.541 | 0.002 | 0 | 0 | 0.381 | 98.728 | TH11-91-H | Cpx-harzburgite | 91.457 | 0.9991 | 0 | 0 | 0 | 0.17024 | 0.0014422 | 1.8225 | 5.2882e-05 | 0 | 0 | 0.007536 | 3.0009
81 | 41.971 | 0 | 0 | 0 | 8.533 | 0.117 | 51.18 | 0.002 | 0 | 0.003 | 0.412 | 102.218 | TH11-91-H | Cpx-harzburgite | 91.4468 | 1.0004 | 0 | 0 | 0 | 0.1701 | 0.0023622 | 1.8187 | 5.108e-05 | 0 | 9.1227e-05 | 0.0078715 | 2.9996
87 | 42.808 | 0 | 0.002 | 0.002 | 8.133 | 0.12 | 51.897 | 0.011 | 0 | 0.001 | 0.406 | 103.38 | TH11-91-H | Cpx-harzburgite | 91.9189 | 1.0059 | 0 | 5.5388e-05 | 3.7156e-05 | 0.15983 | 0.0023883 | 1.8179 | 0.00027694 | 0 | 2.9977e-05 | 0.0076466 | 2.9941
95 | 41.836 | 0.006 | 0 | 0 | 8.103 | 0.094 | 50.744 | 0.006 | 0 | 0 | 0.426 | 101.215 | TH11-91-H | Cpx-harzburgite | 91.7783 | 1.0049 | 0.00010842 | 0 | 0 | 0.16277 | 0.0019124 | 1.817 | 0.00015441 | 0 | 0 | 0.0082014 | 2.995
99 | 41.684 | 0 | 0 | 0 | 8.462 | 0.088 | 50.254 | 0.013 | 0.01 | 0.008 | 0.393 | 100.912 | TH11-91-H | Cpx-harzburgite | 91.369 | 1.0058 | 0 | 0 | 0 | 0.17075 | 0.0017984 | 1.8076 | 0.00033608 | 0.00046782 | 0.00024625 | 0.0076004 | 2.9946
101 | 41.816 | 0 | 0.005 | 0 | 8.398 | 0.155 | 50.627 | 0.007 | 0.004 | 0 | 0.38 | 101.392 | TH11-91-H | Cpx-harzburgite | 91.4865 | 1.0041 | 0 | 0.0001415 | 0 | 0.16864 | 0.0031524 | 1.8122 | 0.00018009 | 0.00018622 | 0 | 0.0073135 | 2.9959
107 | 41.792 | 0 | 0 | 0 | 8.56 | 0.11 | 50.324 | 0.011 | 0 | 0.004 | 0.373 | 101.174 | TH11-91-H | Cpx-harzburgite | 91.2888 | 1.006 | 0 | 0 | 0 | 0.17232 | 0.0022428 | 1.8059 | 0.00028371 | 0 | 0.00012284 | 0.0071966 | 2.9941
115 | 43.155 | 0 | 0 | 0 | 7.212 | 0.119 | 52.943 | 0.097 | 0 | 0.003 | 0.335 | 103.864 | TH11-14-D | Dunite | 92.9005 | 1.0051 | 0 | 0 | 0 | 0.14048 | 0.0023476 | 1.8382 | 0.0024206 | 0 | 8.9138e-05 | 0.0062538 | 2.9949
116 | 43.021 | 0 | 0 | 0 | 7.236 | 0.091 | 52.918 | 0.082 | 0 | 0 | 0.341 | 103.689 | TH11-14-D | Dunite | 92.8755 | 1.0039 | 0 | 0 | 0 | 0.14121 | 0.0017986 | 1.8408 | 0.0020501 | 0 | 0 | 0.0063778 | 2.9961
123 | 42.601 | 0 | 0 | 0 | 7.088 | 0.12 | 52.051 | 0.105 | 0 | 0 | 0.37 | 102.335 | TH11-14-D | Dunite | 92.9029 | 1.0069 | 0 | 0 | 0 | 0.14011 | 0.0024023 | 1.834 | 0.0026591 | 0 | 0 | 0.0070094 | 2.9931
124 | 42.53 | 0 | 0 | 0 | 7.237 | 0.132 | 52.019 | 0.091 | 0 | 0 | 0.351 | 102.36 | TH11-14-D | Dunite | 92.7603 | 1.0057 | 0 | 0 | 0 | 0.14312 | 0.0026439 | 1.8338 | 0.0023057 | 0 | 0 | 0.0066528 | 2.9943
125 | 42.813 | 0 | 0 | 0.011 | 6.92 | 0.101 | 52.254 | 0.098 | 0 | 0 | 0.355 | 102.552 | TH11-14-D | Dunite | 93.0845 | 1.0086 | 0 | 0 | 0.00020488 | 0.13633 | 0.0020153 | 1.8351 | 0.0024736 | 0 | 0 | 0.006703 | 2.9913
127 | 42.495 | 0.001 | 0 | 0 | 7.016 | 0.103 | 51.869 | 0.077 | 0 | 0.005 | 0.344 | 101.91 | TH11-14-D | Dunite | 92.947 | 1.008 | 1.7845e-05 | 0 | 0 | 0.13918 | 0.0020694 | 1.8342 | 0.001957 | 0 | 0.0001513 | 0.0065402 | 2.9921
151 | 41.951 | 0 | 0 | 0 | 7 | 0.098 | 51.369 | 0.083 | 0.001 | 0.001 | 0.344 | 100.847 | TH11-14-D | Dunite | 92.8983 | 1.0061 | 0 | 0 | 0 | 0.1404 | 0.0019907 | 1.8366 | 0.0021328 | 4.65e-05 | 3.0596e-05 | 0.0066127 | 2.9939
152 | 42.247 | 0.027 | 0 | 0 | 7.037 | 0.119 | 51.296 | 0.073 | 0.007 | 0.001 | 0.365 | 101.172 | TH11-14-D | Dunite | 92.854 | 1.0097 | 0.00048545 | 0 | 0 | 0.14065 | 0.0024089 | 1.8276 | 0.0018693 | 0.00032436 | 3.0489e-05 | 0.0069919 | 2.99
156 | 42.711 | 0 | 0 | 0 | 7.144 | 0.161 | 52.293 | 0.086 | 0 | 0 | 0.305 | 102.7 | TH11-14-D | Dunite | 92.8815 | 1.006 | 0 | 0 | 0 | 0.14072 | 0.0032119 | 1.8361 | 0.0021703 | 0 | 0 | 0.005758 | 2.994
165 | 42.222 | 0.007 | 0.007 | 0 | 9.035 | 0.123 | 50.432 | 0.019 | 0.003 | 0 | 0.32 | 102.168 | TH11-46-L | Lherzolite | 90.8675 | 1.0078 | 0.00012569 | 0.00019691 | 0 | 0.18035 | 0.0024866 | 1.7944 | 0.00048589 | 0.00013883 | 0 | 0.0061218 | 2.9921
166 | 41.652 | 0.018 | 0.014 | 0 | 8.827 | 0.12 | 50.055 | 0.028 | 0 | 0 | 0.389 | 101.103 | TH11-46-L | Lherzolite | 90.9977 | 1.0049 | 0.0003267 | 0.00039807 | 0 | 0.1781 | 0.0024521 | 1.8002 | 0.00072377 | 0 | 0 | 0.007522 | 2.9946
172 | 42.36 | 0 | 0 | 0 | 8.906 | 0.122 | 51.04 | 0.013 | 0.004 | 0 | 0.412 | 102.857 | TH11-46-L | Lherzolite | 91.0839 | 1.0043 | 0 | 0 | 0 | 0.17659 | 0.00245 | 1.804 | 0.00033025 | 0.00018388 | 0 | 0.0078295 | 2.9958
178 | 41.406 | 0 | 0.001 | 0 | 9.06 | 0.123 | 50.574 | 0.023 | 0.003 | 0.002 | 0.383 | 101.575 | TH11-46-L | Lherzolite | 90.8679 | 0.99639 | 0 | 2.8361e-05 | 0 | 0.18233 | 0.002507 | 1.8143 | 0.00059302 | 0.00013997 | 6.1398e-05 | 0.0073872 | 3.0037
180 | 41.327 | 0 | 0 | 0.007 | 8.846 | 0.174 | 50.952 | 0.032 | 0.013 | 0 | 0.397 | 101.748 | TH11-46-L | Lherzolite | 91.1247 | 0.99266 | 0 | 0 | 0.00013294 | 0.1777 | 0.00354 | 1.8245 | 0.00082355 | 0.00060542 | 0 | 0.0076432 | 3.0076
183 | 41.397 | 0 | 0 | 0 | 9.359 | 0.114 | 49.339 | 0.026 | 0 | 0.007 | 0.349 | 100.591 | TH11-45-L | Impreg lherzolite | 90.3821 | 1.0061 | 0 | 0 | 0 | 0.19023 | 0.0023467 | 1.7876 | 0.00067705 | 0 | 0.00021704 | 0.0067986 | 2.994
190 | 41.621 | 0 | 0 | 0.002 | 9.152 | 0.105 | 50.146 | 0.02 | 0 | 0 | 0.363 | 101.409 | TH11-45-L | Impreg lherzolite | 90.7124 | 1.0026 | 0 | 0 | 3.809e-05 | 0.18437 | 0.0021423 | 1.8007 | 0.00051619 | 0 | 0 | 0.0070086 | 2.9974
191 | 41.857 | 0.005 | 0 | 0 | 9.202 | 0.13 | 50.104 | 0.02 | 0 | 0 | 0.366 | 101.684 | TH11-45-L | Impreg lherzolite | 90.6593 | 1.0054 | 9.0349e-05 | 0 | 0 | 0.18484 | 0.0026447 | 1.794 | 0.0005147 | 0 | 0 | 0.0070461 | 2.9945
193 | 41.826 | 0.005 | 0 | 0.017 | 9.022 | 0.098 | 49.923 | 0.017 | 0 | 0 | 0.39 | 101.298 | TH11-45-L | Impreg lherzolite | 90.795 | 1.0075 | 9.0607e-05 | 0 | 0.00032375 | 0.18174 | 0.0019994 | 1.7927 | 0.00043874 | 0 | 0 | 0.0075296 | 2.9923
205 | 41.46 | 0.006 | 0 | 0 | 9.651 | 0.182 | 49.933 | 0.019 | 0 | 0 | 0.38 | 101.631 | TH11-45-L | Impreg lherzolite | 90.2178 | 0.99953 | 0.00010882 | 0 | 0 | 0.19458 | 0.0037164 | 1.7946 | 0.00049079 | 0 | 0 | 0.0073429 | 3.0004
209 | 40.748 | 0 | 0 | 0 | 8.884 | 0.136 | 49.58 | 0.019 | 0.004 | 0.015 | 0.365 | 99.751 | TH11-45-L | Impreg lherzolite | 90.866 | 0.99824 | 0 | 0 | 0 | 0.18201 | 0.002822 | 1.8107 | 0.00049872 | 0.00018999 | 0.00046879 | 0.007167 | 3.0021
210 | 41.156 | 0.011 | 0 | 0 | 9.269 | 0.134 | 50.025 | 0.025 | 0 | 0.006 | 0.362 | 100.988 | TH11-45-L | Impreg lherzolite | 90.5842 | 0.99718 | 0.00020051 | 0 | 0 | 0.18782 | 0.00275 | 1.8069 | 0.00064901 | 0 | 0.00018546 | 0.0070301 | 3.0027
216 | 40.67 | 0.02 | 0 | 0.001 | 14.086 | 0.209 | 46.115 | 0.017 | 0 | 0 | 0.195 | 101.313 | TH11-59-L | Plag lherzolite | 85.371 | 1.0027 | 0.00037094 | 0 | 1.9492e-05 | 0.29042 | 0.0043642 | 1.6948 | 0.00044905 | 0 | 0 | 0.0038532 | 2.997
217 | 40.63 | 0 | 0 | 0 | 14.205 | 0.23 | 45.867 | 0.029 | 0 | 0 | 0.199 | 101.16 | TH11-59-L | Plag lherzolite | 85.1977 | 1.0038 | 0 | 0 | 0 | 0.29351 | 0.0048131 | 1.6893 | 0.00076768 | 0 | 0 | 0.0039407 | 2.9962
224 | 40.638 | 0 | 0 | 0 | 14.09 | 0.208 | 45.702 | 0.022 | 0 | 0 | 0.193 | 100.853 | TH11-59-L | Plag lherzolite | 85.2547 | 1.0062 | 0 | 0 | 0 | 0.29177 | 0.0043623 | 1.687 | 0.00058366 | 0 | 0 | 0.0038304 | 2.9938
225 | 40.733 | 0 | 0 | 0 | 13.918 | 0.229 | 46.395 | 0.031 | 0 | 0 | 0.219 | 101.525 | TH11-59-L | Plag lherzolite | 85.595 | 1.0016 | 0 | 0 | 0 | 0.28621 | 0.0047694 | 1.7007 | 0.00081673 | 0 | 0 | 0.0043162 | 2.9984
237 | 40.176 | 0 | 0 | 0 | 13.908 | 0.205 | 45.275 | 0.017 | 0 | 0 | 0.219 | 99.8 | TH11-59-L | Plag lherzolite | 85.3001 | 1.0054 | 0 | 0 | 0 | 0.29107 | 0.0043451 | 1.689 | 0.00045581 | 0 | 0 | 0.0043926 | 2.9946
239 | 40.238 | 0 | 0 | 0 | 14.007 | 0.207 | 45.441 | 0.03 | 0 | 0 | 0.199 | 100.122 | TH11-59-L | Plag lherzolite | 85.257 | 1.0041 | 0 | 0 | 0 | 0.29231 | 0.0043751 | 1.6904 | 0.00080209 | 0 | 0 | 0.0039801 | 2.9959
240 | 40.037 | 0 | 0.016 | 0 | 14.046 | 0.202 | 45.374 | 0.032 | 0 | 0.002 | 0.199 | 99.908 | TH11-59-L | Plag lherzolite | 85.2034 | 1.0018 | 0 | 0.00047185 | 0 | 0.29393 | 0.0042812 | 1.6926 | 0.00085793 | 0 | 6.3843e-05 | 0.0039911 | 2.998
246 | 40.775 | 0 | 0.002 | 0 | 14.225 | 0.206 | 46.083 | 0.025 | 0.001 | 0 | 0.222 | 101.539 | TH11-59-L | Plag lherzolite | 85.2392 | 1.0035 | 0 | 5.8012e-05 | 0 | 0.29279 | 0.0042942 | 1.6907 | 0.00065924 | 4.7717e-05 | 0 | 0.0043792 | 2.9965
247 | 40.709 | 0 | 0 | 0 | 14.054 | 0.205 | 46.085 | 0.038 | 0 | 0 | 0.244 | 101.335 | TH11-59-L | Plag lherzolite | 85.3912 | 1.0034 | 0 | 0 | 0 | 0.2897 | 0.0042798 | 1.6934 | 0.0010036 | 0 | 0 | 0.0048205 | 2.9966
257 | 40.69 | 0 | 0.015 | 0.009 | 14.169 | 0.221 | 45.899 | 0.038 | 0 | 0 | 0.2 | 101.241 | TH11-59-L | Plag lherzolite | 85.2385 | 1.0042 | 0 | 0.00043629 | 0.00017561 | 0.29244 | 0.0046196 | 1.6887 | 0.0010048 | 0 | 0 | 0.0039562 | 2.9955
260 | 40.881 | 0 | 0 | 0 | 14.444 | 0.212 | 46.005 | 0.032 | 0 | 0.013 | 0.192 | 101.779 | TH11-59-L | Plag lherzolite | 85.0244 | 1.0044 | 0 | 0 | 0 | 0.2968 | 0.0044119 | 1.6851 | 0.00084242 | 0 | 0.00040748 | 0.0037811 | 2.9958
261 | 40.915 | 0 | 0 | 0 | 14.008 | 0.248 | 45.944 | 0 | 0.013 | 0.005 | 0.216 | 101.349 | TH11-59-L | Plag lherzolite | 85.3939 | 1.0075 | 0 | 0 | 0 | 0.28848 | 0.0051727 | 1.6866 | 0 | 0.00062068 | 0.00015708 | 0.0042633 | 2.9929
266 | 40.861 | 0 | 0 | 0 | 14.619 | 0.208 | 45.859 | 0.024 | 0 | 0.001 | 0.214 | 101.786 | TH11-59-L | Plag lherzolite | 84.8295 | 1.0047 | 0 | 0 | 0 | 0.3006 | 0.0043317 | 1.6809 | 0.00063225 | 0 | 3.1366e-05 | 0.0042173 | 2.9954
267 | 40.615 | 0 | 0 | 0 | 14.534 | 0.202 | 45.965 | 0.025 | 0 | 0 | 0.178 | 101.519 | TH11-59-L | Plag lherzolite | 84.934 | 1.0013 | 0 | 0 | 0 | 0.29966 | 0.0042181 | 1.6893 | 0.00066038 | 0 | 0 | 0.0035173 | 2.9987
273 | 40.826 | 0.016 | 0 | 0 | 14.567 | 0.225 | 45.967 | 0.015 | 0 | 0.005 | 0.199 | 101.82 | TH11-59-L | Plag lherzolite | 84.9055 | 1.0034 | 0.00029583 | 0 | 0 | 0.29941 | 0.0046838 | 1.6842 | 0.000395 | 0 | 0.00015677 | 0.0039201 | 2.9964
290 | 41.291 | 0 | 0 | 0 | 9.876 | 0.132 | 49.247 | 0.012 | 0.013 | 0 | 0.421 | 100.992 | TH11-63-L | Lherzolite | 89.8875 | 1.0026 | 0 | 0 | 0 | 0.20055 | 0.0027148 | 1.7827 | 0.0003122 | 0.00061203 | 0 | 0.0081937 | 2.9977
296 | 41.898 | 0.021 | 0 | 0.033 | 10.026 | 0.126 | 50.195 | 0.018 | 0 | 0 | 0.367 | 102.684 | TH11-63-L | Lherzolite | 89.9237 | 1.0005 | 0.00037728 | 0 | 0.00062306 | 0.20023 | 0.0025486 | 1.7869 | 0.00046056 | 0 | 0 | 0.0070246 | 2.9988
301 | 41.378 | 0 | 0 | 0 | 10.113 | 0.129 | 49.146 | 0.015 | 0 | 0.005 | 0.332 | 101.118 | TH11-63-L | Lherzolite | 89.6508 | 1.0039 | 0 | 0 | 0 | 0.20519 | 0.0026508 | 1.7775 | 0.00038992 | 0 | 0.00015475 | 0.006456 | 2.9962
302 | 41.255 | 0 | 0.008 | 0 | 10.122 | 0.141 | 48.888 | 0.023 | 0 | 0 | 0.376 | 100.813 | TH11-63-L | Lherzolite | 89.5936 | 1.0043 | 0 | 0.00022952 | 0 | 0.20607 | 0.0029073 | 1.7742 | 0.00059991 | 0 | 0 | 0.0073364 | 2.9956
303 | 40.907 | 0 | 0 | 0 | 10.149 | 0.148 | 48.769 | 0.024 | 0 | 0 | 0.379 | 100.376 | TH11-63-L | Lherzolite | 89.5459 | 1.001 | 0 | 0 | 0 | 0.2077 | 0.0030676 | 1.7791 | 0.00062927 | 0 | 0 | 0.0074337 | 2.999
314 | 41.535 | 0.004 | 0 | 0 | 9.99 | 0.166 | 49.342 | 0.001 | 0 | 0.003 | 0.399 | 101.44 | TH11-63-L | Lherzolite | 89.8003 | 1.0042 | 7.2753e-05 | 0 | 0 | 0.20199 | 0.0033992 | 1.7783 | 2.5904e-05 | 0 | 9.2527e-05 | 0.0077317 | 2.9958
315 | 40.933 | 0.015 | 0 | 0 | 9.81 | 0.104 | 48.77 | 0.041 | 0 | 0 | 0.342 | 100.015 | TH11-63-L | Lherzolite | 89.8599 | 1.0032 | 0.00027658 | 0 | 0 | 0.20108 | 0.002159 | 1.7819 | 0.0010767 | 0 | 0 | 0.0067185 | 2.9965
347 | 40.306 | 0 | 0 | 0 | 13.87 | 0.245 | 45.582 | 0.025 | 0 | 0 | 0.19 | 100.218 | TH11-56-L | Plag lherzolite | 85.4187 | 1.0042 | 0 | 0 | 0 | 0.289 | 0.0051701 | 1.693 | 0.00066736 | 0 | 0 | 0.0037942 | 2.9958
348 | 41.008 | 0 | 0.02 | 0 | 14.134 | 0.2 | 46.415 | 0.026 | 0 | 0 | 0.216 | 102.019 | TH11-56-L | Plag lherzolite | 85.4094 | 1.0036 | 0 | 0.0005769 | 0 | 0.2893 | 0.004146 | 1.6935 | 0.0006818 | 0 | 0 | 0.0042372 | 2.9961
349 | 40.905 | 0.017 | 0 | 0 | 14.275 | 0.203 | 46.238 | 0.016 | 0 | 0 | 0.186 | 101.84 | TH11-56-L | Plag lherzolite | 85.2373 | 1.0035 | 0.00031377 | 0 | 0 | 0.29289 | 0.0042183 | 1.6911 | 0.00042058 | 0 | 0 | 0.0036575 | 2.9961
352 | 40.849 | 0 | 0 | 0 | 13.87 | 0.177 | 46.059 | 0.027 | 0 | 0 | 0.188 | 101.17 | TH11-56-L | Plag lherzolite | 85.5479 | 1.0068 | 0 | 0 | 0 | 0.2859 | 0.0036951 | 1.6924 | 0.00071302 | 0 | 0 | 0.003714 | 2.9932
355 | 40.707 | 0 | 0 | 0 | 13.792 | 0.216 | 45.872 | 0.024 | 0 | 0.008 | 0.2 | 100.819 | TH11-56-L | Plag lherzolite | 85.5673 | 1.0069 | 0 | 0 | 0 | 0.28532 | 0.0045255 | 1.6916 | 0.00063609 | 0 | 0.00025245 | 0.0039653 | 2.9932
359 | 40.595 | 0.002 | 0 | 0.009 | 13.998 | 0.19 | 46.058 | 0.025 | 0 | 0 | 0.2 | 101.077 | TH11-56-L | Plag lherzolite | 85.4337 | 1.0028 | 3.717e-05 | 0 | 0.00017578 | 0.2892 | 0.0039756 | 1.6962 | 0.00066172 | 0 | 0 | 0.0039601 | 2.997
360 | 40.627 | 0 | 0 | 0 | 13.813 | 0.224 | 45.891 | 0.021 | 0 | 0.001 | 0.196 | 100.773 | TH11-56-L | Plag lherzolite | 85.5536 | 1.0057 | 0 | 0 | 0 | 0.28596 | 0.0046966 | 1.6935 | 0.00055698 | 0 | 3.158e-05 | 0.0038888 | 2.9943
361 | 40.429 | 0 | 0 | 0 | 14.105 | 0.206 | 45.27 | 0.002 | 0.006 | 0.001 | 0.221 | 100.24 | TH11-56-L | Plag lherzolite | 85.1214 | 1.0076 | 0 | 0 | 0 | 0.29398 | 0.0043484 | 1.6819 | 5.3405e-05 | 0.00028992 | 3.1794e-05 | 0.0044146 | 2.9926
366 | 40.985 | 0 | 0 | 0 | 13.803 | 0.216 | 45.725 | 0.015 | 0 | 0 | 0.199 | 100.943 | TH11-56-L | Plag lherzolite | 85.5178 | 1.0117 | 0 | 0 | 0 | 0.28496 | 0.0045163 | 1.6827 | 0.00039674 | 0 | 0 | 0.0039374 | 2.9883
367 | 40.732 | 0 | 0 | 0 | 13.874 | 0.222 | 46.086 | 0.013 | 0 | 0 | 0.18 | 101.107 | TH11-56-L | Plag lherzolite | 85.5516 | 1.005 | 0 | 0 | 0 | 0.28629 | 0.0046395 | 1.6952 | 0.00034368 | 0 | 0 | 0.0035598 | 2.995

## Amphibole
Supplementary Table DR1E- Composition of amphibole as inclusion in chromite crystals of the Torbat-e-Heydarieh dunites.
No. | SiO2 | TiO2 | Al2O3 | Cr2O3 | FeO | MnO | MgO | CaO | Na2O | K2O | NiO | Total | Sample No | Sample Name | Mg# | Si | Ti | Al | Cr | Fe* | Mn | Mg | Ca | Na | K | Ni | Total
128 | 45.094 | 0.443 | 13.138 | 2.868 | 2.644 | 0.061 | 19.339 | 13.154 | 3.475 | 0.164 | 0.084 | 100.464 | TH11-14-D | Dunite | 0.92877 | 5.9686 | 0.044112 | 2.0494 | 0.30013 | 0.29267 | 0.0068386 | 3.8159 | 1.8654 | 0.89177 | 0.027692 | 0.0089114 | 15.2714
129 | 51.339 | 0.277 | 6.495 | 2.351 | 2.165 | 0.029 | 18.289 | 18.945 | 1.468 | 0.047 | 0.075 | 101.48 | TH11-14-D | Dunite | 0.93773 | 6.7117 | 0.027244 | 1.0007 | 0.24301 | 0.23671 | 0.0032112 | 3.5644 | 2.6537 | 0.3721 | 0.0078387 | 0.0078589 | 14.8286
130 | 45.074 | 0.46 | 12.466 | 2.835 | 2.728 | 0.036 | 19.624 | 12.996 | 3.466 | 0.106 | 0.099 | 99.89 | TH11-14-D | Dunite | 0.92766 | 6.0009 | 0.046073 | 1.956 | 0.29842 | 0.30374 | 0.0040596 | 3.8948 | 1.8539 | 0.89468 | 0.018004 | 0.010564 | 15.2812
136 | 44.584 | 0.437 | 10.908 | 2.77 | 2.659 | 0.029 | 18.33 | 15.278 | 3.414 | 0.166 | 0.081 | 98.656 | TH11-14-D | Dunite | 0.92474 | 6.0612 | 0.044695 | 1.7477 | 0.29774 | 0.30232 | 0.0033393 | 3.7149 | 2.2254 | 0.89989 | 0.02879 | 0.0088263 | 15.3349
154 | 44.185 | 0.508 | 13.317 | 3.134 | 2.873 | 0.034 | 19.1 | 12.949 | 3.641 | 0.091 | 0.077 | 99.909 | TH11-14-D | Dunite | 0.92218 | 5.8974 | 0.051009 | 2.0948 | 0.33072 | 0.32069 | 0.0038437 | 3.8004 | 1.8518 | 0.94222 | 0.015495 | 0.0082374 | 15.3167

## Plagioclase
Supplementary Table DR1F- Composition of plagioclase in mantle peridotites and cumulate gabbros of the Torbat-e-Heydarieh ophiolite.
No. | SiO2 | TiO2 | Al2O3 | Cr2O3 | FeO | MnO | MgO | CaO | Na2O | K2O | NiO | Total | Sample No | Sample Name | An | Si | Ti | Al | Cr | Fe* | Mn | Mg | Ca | Na | K | Ni | Total
371 | 45.693 | 0 | 34.465 | 0 | 0.613 | 0 | 0.398 | 18.824 | 0.835 | 0.004 | 0 | 100.832 | TH11-48-G | Cumulate gabbro | 92.5695 | 2.096 | 0 | 1.8633 | 0 | 0.023516 | 0 | 0.027216 | 0.92517 | 0.074263 | 0.00023408 | 0 | 5.0096
379 | 45.354 | 0 | 35.134 | 0 | 0.24 | 0.018 | 0.005 | 18.986 | 0.817 | 0 | 0 | 100.554 | TH11-48-G | Cumulate gabbro | 92.7757 | 2.0831 | 0 | 1.9019 | 0 | 0.0092188 | 0.00070025 | 0.00034235 | 0.93434 | 0.072755 | 0 | 0 | 5.0023
388 | 45.39 | 0.006 | 35.437 | 0 | 0.302 | 0.011 | 0.014 | 19.188 | 0.784 | 0.005 | 0.004 | 101.141 | TH11-48-G | Cumulate gabbro | 93.1154 | 2.0744 | 0.0002063 | 1.9088 | 0 | 0.011543 | 0.00042581 | 0.00095384 | 0.9396 | 0.069471 | 0.00029152 | 0.00014653 | 5.0058
396 | 44.75 | 0 | 35.104 | 0 | 0.272 | 0.009 | 0.025 | 18.526 | 0.861 | 0.006 | 0.006 | 99.559 | TH11-48-G | Cumulate gabbro | 92.2424 | 2.0751 | 0 | 1.9185 | 0 | 0.010548 | 0.00035348 | 0.0017282 | 0.92044 | 0.077409 | 0.00035494 | 0.000223 | 5.0046
377 | 45.623 | 0 | 35.119 | 0 | 0.3 | 0 | 0.029 | 19.108 | 0.868 | 0 | 0 | 101.047 | TH11-48-G | Cumulate gabbro | 92.4043 | 2.0863 | 0 | 1.8928 | 0 | 0.011473 | 0 | 0.001977 | 0.93624 | 0.07696 | 0 | 0 | 5.0058
374 | 45.623 | 0 | 35.211 | 0 | 0.318 | 0.002 | 0.007 | 19.015 | 0.9 | 0.008 | 0 | 101.084 | TH11-48-G | Cumulate gabbro | 92.1108 | 2.0853 | 0 | 1.8968 | 0 | 0.012156 | 7.743e-05 | 0.00047698 | 0.93124 | 0.07976 | 0.00046649 | 0 | 5.0064
392 | 44.984 | 0.007 | 35.44 | 0.001 | 0.281 | 0 | 0.043 | 19.09 | 0.639 | 0 | 0 | 100.485 | TH11-48-G | Cumulate gabbro | 94.2888 | 2.0682 | 0.00024212 | 1.9203 | 3.635e-05 | 0.010804 | 0 | 0.0029472 | 0.94039 | 0.056961 | 0 | 0 | 4.9999
460 | 46.121 | 0 | 34.803 | 0 | 0.34 | 0.022 | 0.013 | 18.822 | 0.854 | 0 | 0.019 | 100.994 | TH11-51-G | Cumulate gabbro | 92.4125 | 2.1072 | 0 | 1.874 | 0 | 0.012991 | 0.00085135 | 0.00088543 | 0.92138 | 0.075649 | 0 | 0.00069578 | 4.9936
482 | 45.877 | 0 | 34.964 | 0 | 0.28 | 0.008 | 0 | 18.56 | 0.999 | 0.016 | 0.009 | 100.713 | TH11-51-G | Cumulate gabbro | 91.1244 | 2.1011 | 0 | 1.8872 | 0 | 0.010724 | 0.00031033 | 0 | 0.91076 | 0.088708 | 0.00093482 | 0.00033038 | 5.0001
462 | 45.695 | 0 | 34.966 | 0 | 0.239 | 0 | 0.002 | 18.646 | 0.902 | 0.015 | 0.014 | 100.479 | TH11-51-G | Cumulate gabbro | 91.9509 | 2.0975 | 0 | 1.8917 | 0 | 0.009175 | 0 | 0.00013686 | 0.91706 | 0.080277 | 0.00087839 | 0.00051509 | 4.9972
472 | 45.793 | 0.001 | 35.053 | 0 | 0.245 | 0.002 | 0.005 | 18.811 | 0.897 | 0 | 0 | 100.807 | TH11-51-G | Cumulate gabbro | 92.0566 | 2.0958 | 3.4432e-05 | 1.8908 | 0 | 0.0093777 | 7.7531e-05 | 0.00034115 | 0.92246 | 0.079598 | 0 | 0 | 4.9985
454 | 46.563 | 0.006 | 35.149 | 0 | 0.285 | 0 | 0 | 18.829 | 0.981 | 0.004 | 0.005 | 101.822 | TH11-51-G | Cumulate gabbro | 91.3844 | 2.1088 | 0.00020443 | 1.8761 | 0 | 0.010795 | 0 | 0 | 0.91368 | 0.08614 | 0.00023111 | 0.0001815 | 4.9961
443 | 46.539 | 0 | 35.167 | 0 | 0.295 | 0.007 | 0.003 | 18.909 | 0.908 | 0.007 | 0.009 | 101.844 | TH11-51-G | Cumulate gabbro | 92.0053 | 2.1075 | 0 | 1.8769 | 0 | 0.011172 | 0.0002685 | 0.00020253 | 0.91749 | 0.079724 | 0.0004044 | 0.00032667 | 4.9941
468 | 45.376 | 0.013 | 35.181 | 0 | 0.28 | 0.006 | 0.012 | 19.011 | 0.804 | 0.008 | 0.003 | 100.694 | TH11-51-G | Cumulate gabbro | 92.8912 | 2.0817 | 0.00044868 | 1.9022 | 0 | 0.010743 | 0.00023315 | 0.0008207 | 0.93448 | 0.071515 | 0.00046821 | 0.00011031 | 5.0027
455 | 45.996 | 0 | 35.188 | 0 | 0.318 | 0.019 | 0.016 | 18.9 | 0.858 | 0.004 | 0.009 | 101.308 | TH11-51-G | Cumulate gabbro | 92.4088 | 2.0955 | 0 | 1.8894 | 0 | 0.012116 | 0.00073318 | 0.0010867 | 0.92259 | 0.075789 | 0.00023248 | 0.00032865 | 4.9978
485 | 46.454 | 0 | 35.221 | 0 | 0.278 | 0.023 | 0.023 | 18.969 | 0.933 | 0.001 | 0 | 101.902 | TH11-51-G | Cumulate gabbro | 91.827 | 2.1033 | 0 | 1.8795 | 0 | 0.010527 | 0.00088205 | 0.0015524 | 0.92023 | 0.081904 | 5.7761e-05 | 0 | 4.9979
450 | 46.193 | 0 | 35.263 | 0 | 0.339 | 0.003 | 0.026 | 18.817 | 0.878 | 0.008 | 0 | 101.527 | TH11-51-G | Cumulate gabbro | 92.214 | 2.0989 | 0 | 1.8884 | 0 | 0.012882 | 0.00011546 | 0.0017611 | 0.91608 | 0.077348 | 0.00046372 | 0 | 4.9959
463 | 45.147 | 0 | 35.359 | 0 | 0.338 | 0.015 | 0.002 | 18.747 | 0.885 | 0 | 0 | 100.493 | TH11-51-G | Cumulate gabbro | 92.1298 | 2.0752 | 0 | 1.9155 | 0 | 0.012993 | 0.00058398 | 0.00013704 | 0.92327 | 0.07887 | 0 | 0 | 5.0065
480 | 45.959 | 0.003 | 35.459 | 0 | 0.285 | 0 | 0.016 | 18.599 | 0.879 | 0.005 | 0 | 101.205 | TH11-51-G | Cumulate gabbro | 92.1217 | 2.0932 | 0.00010279 | 1.9033 | 0 | 0.010855 | 0 | 0.0010863 | 0.9076 | 0.077619 | 0.00029051 | 0 | 4.994
477 | 45.423 | 0 | 35.725 | 0 | 0.285 | 0 | 0.005 | 19.072 | 0.801 | 0.003 | 0 | 101.314 | TH11-51-G | Cumulate gabbro | 92.9369 | 2.071 | 0 | 1.9197 | 0 | 0.010867 | 0 | 0.00033985 | 0.9317 | 0.070809 | 0.0001745 | 0 | 5.0046
358 | 44.746 | 0 | 35.645 | 0 | 0.206 | 0 | 0 | 19.886 | 0.422 | 0 | 0.011 | 100.916 | TH11-56-G | Plag lherzolite | 96.3019 | 2.0525 | 0 | 1.927 | 0 | 0.0079026 | 0 | 0 | 0.97736 | 0.037531 | 0 | 0.00040443 | 5.0027
362 | 44.159 | 0.009 | 35.794 | 0 | 0.212 | 0 | 0.002 | 19.752 | 0.414 | 0.005 | 0.013 | 100.36 | TH11-56-G | Plag lherzolite | 96.3458 | 2.0377 | 0.00031244 | 1.9466 | 0 | 0.0081813 | 0 | 0.00013758 | 0.97657 | 0.03704 | 0.00029434 | 0.00048081 | 5.0073
334 | 44.871 | 0 | 35.879 | 0.005 | 0.197 | 0.011 | 0.013 | 20.081 | 0.434 | 0.003 | 0.018 | 101.512 | TH11-56-G | Plag lherzolite | 96.2363 | 2.0475 | 0 | 1.9295 | 0.00018038 | 0.0075177 | 0.00042514 | 0.00088431 | 0.98177 | 0.038396 | 0.00017463 | 0.00065832 | 5.007
344 | 44.806 | 0 | 35.915 | 0 | 0.157 | 0 | 0.003 | 19.948 | 0.406 | 0 | 0 | 101.235 | TH11-56-G | Plag lherzolite | 96.4478 | 2.0482 | 0 | 1.9349 | 0 | 0.0060021 | 0 | 0.00020444 | 0.97703 | 0.035984 | 0 | 0 | 5.0023
343 | 44.729 | 0.011 | 36.035 | 0 | 0.169 | 0.01 | 0 | 20.087 | 0.369 | 0 | 0 | 101.41 | TH11-56-G | Plag lherzolite | 96.7828 | 2.0423 | 0.00037786 | 1.9392 | 0 | 0.0064534 | 0.00038674 | 0 | 0.9827 | 0.032667 | 0 | 0 | 5.0041
364 | 44.594 | 0.011 | 36.202 | 0 | 0.1 | 0.009 | 0 | 20.134 | 0.313 | 0.006 | 0.006 | 101.375 | TH11-56-G | Plag lherzolite | 97.2639 | 2.0365 | 0.00037792 | 1.9485 | 0 | 0.0038192 | 0.00034812 | 0 | 0.98516 | 0.027714 | 0.00034955 | 0.00021962 | 5.0029
503 | 44.858 | 0.009 | 35.396 | 0 | 0.263 | 0 | 0.019 | 19.576 | 0.588 | 0.008 | 0 | 100.717 | TH11-57-G | Cumulate gabbro | 94.8449 | 2.0612 | 0.00031112 | 1.9169 | 0 | 0.010107 | 0 | 0.0013015 | 0.96379 | 0.052385 | 0.00046896 | 0 | 5.0065
496 | 44.679 | 0.015 | 35.59 | 0.015 | 0.249 | 0.007 | 0.006 | 19.535 | 0.56 | 0.005 | 0 | 100.661 | TH11-57-G | Cumulate gabbro | 95.0684 | 2.054 | 0.00051879 | 1.9283 | 0.00054521 | 0.0095734 | 0.00027257 | 0.00041121 | 0.96225 | 0.049915 | 0.00029324 | 0 | 5.0061
514 | 45.115 | 0 | 35.59 | 0 | 0.191 | 0.033 | 0.013 | 19.765 | 0.536 | 0.006 | 0 | 101.249 | TH11-57-G | Cumulate gabbro | 95.3223 | 2.0617 | 0 | 1.9169 | 0 | 0.0072999 | 0.0012774 | 0.00088566 | 0.96779 | 0.047492 | 0.0003498 | 0 | 5.0037
501 | 44.663 | 0 | 35.847 | 0 | 0.249 | 0.007 | 0.002 | 19.517 | 0.529 | 0 | 0 | 100.814 | TH11-57-G | Cumulate gabbro | 95.3246 | 2.0495 | 0 | 1.9387 | 0 | 0.0095557 | 0.00027207 | 0.00013681 | 0.95958 | 0.047065 | 0 | 0 | 5.0047
493 | 45.172 | 0 | 35.955 | 0 | 0.223 | 0 | 0 | 19.607 | 0.508 | 0 | 0.009 | 101.474 | TH11-57-G | Cumulate gabbro | 95.5216 | 2.0579 | 0 | 1.9305 | 0 | 0.0084964 | 0 | 0 | 0.95708 | 0.044872 | 0 | 0.00032864 | 4.9992
512 | 44.371 | 0 | 35.985 | 0.021 | 0.172 | 0 | 0.011 | 19.829 | 0.338 | 0.012 | 0 | 100.739 | TH11-57-G | Cumulate gabbro | 97.0078 | 2.0386 | 0 | 1.9485 | 0.00076282 | 0.0066089 | 0 | 0.00075341 | 0.97612 | 0.030109 | 0.00070335 | 0 | 5.0022
522 | 40.898 | 0.009 | 36.449 | 0 | 0.189 | 0 | 0.004 | 20.617 | 0.214 | 0.009 | 0 | 98.389 | TH11-57-G | Cumulate gabbro | 98.1563 | 1.9393 | 0.00032106 | 2.037 | 0 | 0.007495 | 0 | 0.00028275 | 1.0475 | 0.019674 | 0.00054443 | 0 | 5.052
518 | 43.898 | 0 | 33.243 | 0.017 | 0.228 | 0 | 0 | 21.188 | 0.386 | 0 | 0 | 98.96 | TH11-57-G | Cumulate gabbro | 96.8086 | 2.0676 | 0 | 1.8453 | 0.00063306 | 0.008981 | 0 | 0 | 1.0693 | 0.03525 | 0 | 0 | 5.027
488 | 42.882 | 0 | 33.895 | 0 | 0.216 | 0.007 | 0.073 | 19.649 | 0.475 | 0 | 0 | 97.197 | TH11-57-G | Cumulate gabbro | 95.8089 | 2.0482 | 0 | 1.908 | 0 | 0.008628 | 0.00028319 | 0.0051978 | 1.0055 | 0.043988 | 0 | 0 | 5.0198
502 | 44.979 | 0 | 35.754 | 0.017 | 0.287 | 0.008 | 0.001 | 19.625 | 0.49 | 0.003 | 0 | 101.164 | TH11-57-G | Cumulate gabbro | 95.6772 | 2.0569 | 0 | 1.927 | 0.00061465 | 0.010976 | 0.00030987 | 6.8173e-05 | 0.96158 | 0.043446 | 0.00017502 | 0 | 5.0011
278 | 43.867 | 0 | 32.849 | 0 | 0.169 | 0.033 | 0.016 | 22.516 | 0.22 | 0.009 | 0 | 99.679 | TH11-59-L | Plag lherzolite | 98.2626 | 2.0602 | 0 | 1.8182 | 0 | 0.0066377 | 0.0013127 | 0.0011202 | 1.133 | 0.020032 | 0.00053922 | 0 | 5.041
398 | 45.219 | 0 | 35.195 | 0 | 0.216 | 0 | 0.006 | 19.326 | 0.668 | 0 | 0 | 100.63 | TH11-60-G | Cumulate gabbro | 94.1135 | 2.0766 | 0 | 1.9049 | 0 | 0.0082958 | 0 | 0.00041077 | 0.95094 | 0.059479 | 0 | 0 | 5.0007
402 | 45.264 | 0 | 35.308 | 0 | 0.174 | 0 | 0.005 | 19.298 | 0.697 | 0.005 | 0 | 100.751 | TH11-60-G | Cumulate gabbro | 93.8652 | 2.0757 | 0 | 1.9082 | 0 | 0.006673 | 0 | 0.00034181 | 0.94818 | 0.06197 | 0.0002925 | 0 | 5.0014
408 | 44.925 | 0 | 35.368 | 0 | 0.274 | 0.019 | 0.029 | 19.413 | 0.591 | 0 | 0.002 | 100.621 | TH11-60-G | Cumulate gabbro | 94.7787 | 2.0651 | 0 | 1.9161 | 0 | 0.010533 | 0.00073975 | 0.0019872 | 0.95611 | 0.052672 | 0 | 7.3687e-05 | 5.0032
426 | 45.408 | 0 | 35.444 | 0 | 0.256 | 0 | 0.018 | 19.394 | 0.694 | 0.001 | 0.007 | 101.222 | TH11-60-G | Cumulate gabbro | 93.9184 | 2.0737 | 0 | 1.9077 | 0 | 0.0097774 | 0 | 0.0012255 | 0.94898 | 0.06145 | 5.8261e-05 | 0.00025623 | 5.0032
406 | 44.741 | 0 | 35.458 | 0 | 0.212 | 0 | 0.013 | 19.08 | 0.698 | 0 | 0.013 | 100.215 | TH11-60-G | Cumulate gabbro | 93.7911 | 2.0631 | 0 | 1.927 | 0 | 0.0081754 | 0 | 0.00089363 | 0.94267 | 0.062403 | 0 | 0.00048047 | 5.0047
422 | 44.94 | 0 | 35.541 | 0.003 | 0.251 | 0 | 0.013 | 19.244 | 0.682 | 0.002 | 0.016 | 100.692 | TH11-60-G | Cumulate gabbro | 93.9735 | 2.0634 | 0 | 1.9232 | 0.0001089 | 0.009638 | 0 | 0.00088981 | 0.9467 | 0.060712 | 0.00011715 | 0.00058882 | 5.0054
431 | 44.821 | 0.001 | 35.559 | 0 | 0.203 | 0 | 0.003 | 19.203 | 0.661 | 0.011 | 0 | 100.462 | TH11-60-G | Cumulate gabbro | 94.1364 | 2.0619 | 3.4608e-05 | 1.9279 | 0 | 0.0078099 | 0 | 0.00020574 | 0.9465 | 0.058956 | 0.00064555 | 0 | 5.0039
428 | 44.825 | 0 | 35.572 | 0 | 0.21 | 0.013 | 0.001 | 19.224 | 0.699 | 0.003 | 0 | 100.547 | TH11-60-G | Cumulate gabbro | 93.8265 | 2.0609 | 0 | 1.9275 | 0 | 0.0080747 | 0.00050625 | 6.854e-05 | 0.94701 | 0.06231 | 0.00017596 | 0 | 5.0066
437 | 45.136 | 0.014 | 35.626 | 0 | 0.212 | 0.014 | 0.013 | 19.444 | 0.637 | 0.007 | 0.016 | 101.119 | TH11-60-G | Cumulate gabbro | 94.4035 | 2.0639 | 0.00048162 | 1.92 | 0 | 0.0081073 | 0.00054223 | 0.00088618 | 0.95264 | 0.056475 | 0.00040835 | 0.00058642 | 5.004
419 | 45.409 | 0 | 35.066 | 0 | 0.206 | 0 | 0 | 19.31 | 0.738 | 0.008 | 0.006 | 100.743 | TH11-60-G | Cumulate gabbro | 93.5315 | 2.083 | 0 | 1.8958 | 0 | 0.0079029 | 0 | 0 | 0.94909 | 0.065638 | 0.00046817 | 0.00022061 | 5.0021
438 | 45.4 | 0 | 35.352 | 0.002 | 0.222 | 0 | 0.006 | 19.352 | 0.665 | 0.006 | 0 | 101.005 | TH11-60-G | Cumulate gabbro | 94.1458 | 2.0769 | 0 | 1.906 | 7.2337e-05 | 0.0084933 | 0 | 0.00040918 | 0.94854 | 0.058983 | 0.00035016 | 0 | 4.9997
417 | 44.501 | 0 | 35.381 | 0 | 0.157 | 0.002 | 0 | 19.119 | 0.624 | 0.002 | 0.023 | 99.809 | TH11-60-G | Cumulate gabbro | 94.4234 | 2.0603 | 0 | 1.9306 | 0 | 0.006079 | 7.8429e-05 | 0 | 0.94842 | 0.056014 | 0.00011813 | 0.00085351 | 5.0025
433 | 45.192 | 0 | 35.407 | 0 | 0.278 | 0 | 0.028 | 19.194 | 0.649 | 0 | 0.021 | 100.769 | TH11-60-G | Cumulate gabbro | 94.2342 | 2.0723 | 0 | 1.9135 | 0 | 0.010661 | 0 | 0.001914 | 0.94302 | 0.0577 | 0 | 0.00077182 | 4.9998
403 | 45.094 | 0 | 35.412 | 0 | 0.35 | 0 | 0.09 | 19.116 | 0.659 | 0.003 | 0 | 100.724 | TH11-60-G | Cumulate gabbro | 94.1281 | 2.0692 | 0 | 1.9151 | 0 | 0.013432 | 0 | 0.0061566 | 0.93985 | 0.05863 | 0.00017562 | 0 | 5.0026
412 | 45.364 | 0 | 35.425 | 0 | 0.237 | 0.009 | 0 | 19.352 | 0.652 | 0.001 | 0.006 | 101.046 | TH11-60-G | Cumulate gabbro | 94.2536 | 2.0746 | 0 | 1.9093 | 0 | 0.0090643 | 0.00034862 | 0 | 0.94824 | 0.057811 | 5.8342e-05 | 0.00021993 | 4.9997
415 | 45.134 | 0 | 35.477 | 0 | 0.191 | 0 | 0 | 19.413 | 0.626 | 0.001 | 0.002 | 100.844 | TH11-60-G | Cumulate gabbro | 94.4865 | 2.0685 | 0 | 1.9163 | 0 | 0.0073208 | 0 | 0 | 0.95329 | 0.055626 | 5.8468e-05 | 7.3469e-05 | 5.0012
432 | 44.978 | 0 | 35.479 | 0 | 0.223 | 0 | 0.023 | 19.404 | 0.693 | 0.004 | 0 | 100.804 | TH11-60-G | Cumulate gabbro | 93.9296 | 2.0636 | 0 | 1.9185 | 0 | 0.0085567 | 0 | 0.0015732 | 0.95389 | 0.061647 | 0.00023413 | 0 | 5.008