## Sheet1
Table S1 |  | 2–0.5 μm
Centrifuge conditions |  | d : Particle diameter (㎝) | 5e-05
|  | ɳ : Solution Viscosity (gm/㎝・s) | 0.01002
d : Particle diameter (㎝) |  | σ-ρ :Relative density (gm/㎠) | 1.5
ɳ : Solution Viscosity (gm/㎝・s) |  | rmin: Minimum radius of gyration (㎝） | 6
σ : Particle density (gm/㎠) |  | rmax : Maximum radius of gyration (㎝） | 11
|  | N : Number of revolutions per minute (rpm) | 2000
ρ : Solution density (gm/㎠) |  | g : Acceleartion due to gravity (cm/s²) | 980.7
r : Radius of gyration (㎝） |  | ω : 2πN/60 | 209.3333
N : Number of revolutions per minute (rpm)
|  | G(Rmin) : Centrifugal force | 268.32
G : Centrifugal force | G=1118*r*N²*10^(-8) | G(Rmax) : Centrifugal force | 491.92
V : Sedimentation velocity | V=(ｄ²/18)・((σ－ρ)/ɳ)・RCF | V(Rmin) : Sedimentation velocity (cm/s) | 0.0054712
S : Sedimentation coefficient | S=(ｄ²/18)・((σ－ρ)/ɳ)・10¹³ | V(Rmin) : Sedimentation velocity (cm/min) | 0.32827
K : K factor | K=((In(Rmax)-In(Rmin))*10^13)/(3600*ω²） | V(Rmax) : Sedimentation velocity (cm/s) | 0.01003
T : Sedimentation time (hrs) | T=K/S | V(Rmmax) : Sedimentation velocity (cm/min) | 0.60183
|  | S : Sedimentation coefficient | 207917.4983
|  | K : K factor | 38422.9459
>2 μm |  | T : Sedimentation time (hr) | 0.1848
d : Particle diameter (㎝) | 0.00021 | T : Sedimentation time (min) | 11.0879
ɳ : Solution Viscosity (gm/㎝・s) | 0.01002 | T :Sedimentation time (sec) | 665.2764
σ-ρ :Relative density (gm/㎠) | 1.5
rmin: Minimum radius of gyration (㎝） | 6
rmax : Maximum radius of gyration (㎝） | 11 | <0.5 μm
N : Number of revolutions per minute (rpm) | 1000 | d : Particle diameter (㎝) | 1e-05
g : Acceleartion due to gravity (cm/s²) | 980.7 | ɳ : Solution Viscosity (gm/㎝・s) | 0.01002
ω : 2πN/60 | 104.6667 | σ-ρ :Relative density (gm/㎠) | 1.5
|  | rmin: Minimum radius of gyration (㎝） | 6
G(Rmin) : Centrifugal force | 67.08 | rmax : Maximum radius of gyration (㎝） | 11
G(Rmax) : Centrifugal force | 122.98 | N : Number of revolutions per minute (rpm) | 6000
V(Rmin) : Sedimentation velocity (cm/s) | 0.024128 | g : Acceleartion due to gravity (cm/s²) | 980.7
V(Rmin) : Sedimentation velocity (cm/min) | 1.4477 | ω : 2πN/60 | 628
V(Rmax) : Sedimentation velocity (cm/s) | 0.044234
V(Rmmax) : Sedimentation velocity (cm/min) | 2.6541 | G(Rmin) : Centrifugal force | 2414.88
S : Sedimentation coefficient | 3667664.6707 | G(Rmax) : Centrifugal force | 4427.28
K : K factor | 153691.7835 | V(Rmin) : Sedimentation velocity (cm/s) | 0.0019696
T : Sedimentation time (hr) | 0.041905 | V(Rmin) : Sedimentation velocity (cm/min) | 0.11818
T : Sedimentation time (min) | 2.5143 | V(Rmax) : Sedimentation velocity (cm/s) | 0.003611
T :Sedimentation time (sec) | 150.8563 | V(Rmmax) : Sedimentation velocity (cm/min) | 0.21666
|  | S : Sedimentation coefficient | 8316.6999
|  | K : K factor | 4269.2162
|  | T : Sedimentation time (hr) | 0.51333
|  | T : Sedimentation time (min) | 30.7998
|  | T :Sedimentation time (sec) | 1847.99